## Worksheet
TQ 200-01
pressgjuten lättlegering kapsling för upphängd montering
Beställningsinformation
Produktbeteckning | TQ 200-01
Artikelnummer (beställningsnummer) | 101114531
EAN (European Article Number) | 4030661038391
eCl@ss number, version 12.0 | 27-27-06-01
eCl@ss number, version 11.0 | 27-27-06-01
eCl@ss nummer, version 9.0 | 27-27-06-01
ETIM number, version 7.0 | EC000030
ETIM number, version 6.0 | EC000030
Globala egenskaper
Föreskrifter | EN IEC 60947-5-1
Kapslingens material | pressgjuten lättlegering
Bruttovikt | 706 g
Allmänna data - Egenskaper
Antal öppnare | 1
Klassificering
Standarder, föreskrifter | EN ISO 13849-1
Mission time | 20 År
Säkerhetsklassificering - säkerhetsutgångar
B10D Öppnare (NC) | 2 000 000 kopplingar
Note (B10D Normally open contact (NO)) | vid 10% Ie belastning
Mekaniska data
Mekanisk livslängd, minimum | 1 000 000 kopplingar
Aktiveringskraft, minimum | 36,8 N
Aktiveringskraft, maximum | 44 N
Aktiveringshastighet | 60 mm/min
Mechanical data - Connection technique
Kabelns längd | 3 m
Anslutning, kontakt | skärmad kabel
Ledararea | 1 mm2
Mekaniska data - mått
Bredd | 60 mm
Höjd | 250 mm
Djup | 32 mm
Omgivningsförhållanden
Skyddsklass | IP54
Kopplingselementets skyddsklass | IP67
Ambient temperature | -40 ... +80 °C
Storage and transport temperature | -40 ... +80 °C
Relativ fuktighet, maximum | 93 %
Note (Relative humidity) | icke kondenserande
Vibrationstålig enligt EN 60068-2-6 | 10 - 150 Hz (0,5 mm / 5 g)
tålighet mot chock | 30 g
Protection class | II
Ambient conditions - Insulation values
Isolationsmärkspänning | 40 V
Märkstötspänning | 2,5 kV
Overvoltage category | III
Nersmutsningsgrad enligt VDE 0100 | 3
Elektriska data
Termisk testström | 1 A
Betingad märkkortslutningsström enligt EN 60947-5-1 | 1 000 A
Kopplingsdon | Öppnare (NC)
Kopplingsprincip | Tyckkontakt
Schmersal Nordiska AB, F O Petersons gata 28, S-421 31 Västra Frölunda
Alla data och värden har kontrollerats noga. Bilder kan avvika från originalet. Ytterligare tekniska data finns i manualen. Tekniska ändringar och fel förbehålles.
Genererat den 2025-04-26 15:58