## Worksheet
NÖD-STOPP-SSKYLT NDP-70
Skyddsklass IP69K
Beställningsinformation
Produktbeteckning | NÖD-STOPP-SSKYLT NDP-70
Artikelnummer (beställningsnummer) | 101170003
EAN (European Article Number) | 4250116200160
eCl@ss number, version 12.0 | 27-37-12-12
eCl@ss number, version 11.0 | 27-37-12-12
eCl@ss nummer, version 9.0 | 27-37-12-12
ETIM number, version 7.0 | EC001038
ETIM number, version 6.0 | EC001038
Globala egenskaper
Utförande | Gul skylt för nödstopp
Design | Stainless steel diameter 70mm
Monteringsvillkor (mekanisk) | Self adhesive
Kapslingens material | Rostfritt stål
Kapslingens färg | yellow
Bruttovikt | 19 g
Omgivningsförhållanden
tålighet mot chock | 30 g / 18 ms
beständig mot vibrationer | 20 g / 10 ... 150 Hz
Schmersal Nordiska AB, F O Petersons gata 28, S-421 31 Västra Frölunda
Alla data och värden har kontrollerats noga. Bilder kan avvika från originalet. Ytterligare tekniska data finns i manualen. Tekniska ändringar och fel förbehålles.
Genererat den 2025-03-25 08:09