## Worksheet
NHSNH40-3050
Skyddsklass IP69K Inbyggnadsdiameter Ø 22,3 mm
Beställningsinformation
Produktbeteckning | NHSNH40-3050
Artikelnummer (beställningsnummer) | 103039222
EAN (European Article Number) | 4030661551302
eCl@ss number, version 12.0 | 27-37-14-03
eCl@ss number, version 11.0 | 27-37-14-03
eCl@ss nummer, version 9.0 | 27-37-14-03
ETIM number, version 7.0 | EC000216
ETIM number, version 6.0 | EC000216
Certifieringar - Föreskrifter
Certifikat | hygiene tested
Globala egenskaper
Föreskrifter | EN IEC 60947-5-1 EN IEC 60204-1 DIN EN 1672-2 ANSI/UL 60947-1 ANSI/UL 60947-4-1A
Utförande | Huvudbrytare 40A
Design | Strengthening plate
Monteringsvillkor (mekanisk) | valfri
Note (Installation condition) | Stål: x ≥ 2,4 mm
Växla | lång
Typ av tätning | Membran Läpptätningar
Beteckningsskyltens material | Rostfritt stål (V4A)
Bygelns material | Rostfritt stål (V4A)
Operatörernas material | Plast
Fästplattans material | Rostfritt stål (V4A)
Frontringens material | ABS, förkromad
Manöverelementets färg | röd
Beteckningsskyltens färg | gul
Bygelns färg | Silver
Kontaktelementets färg | Svart
Frontringens färg | Silver
Fästplattans färg | Silver
Bälgens färg | Svart
Bruttovikt | 650 g
Allmänna data - Egenskaper
Bistabil | Ja
Helisolerad | Ja
Antal brytarpositioner | 1
Number of main contacts | 3
Mekaniska data
Öppning | Vridbar upplåsare
hållkraftposition | höger
Mekanisk livslängd, minimum | 100 000 kopplingar
Kopplingsvinkel, höger | 90 °
Montering | Skruvar
Åtdragningsmoment skruv | 1,6 Nm
Mounting position main contacts | 90°
Mechanical data - Connection technique
Anslutning, kontakt | Skruvanslutning
Anslutningsarea, minimum | 1 mm², fast 0,75 mm², flexibel
Anslutningsarea, maximum | 10 mm², fast 6 mm², flexibel
Note | All information i kabeldelen är inklusive kabelhylsor.
Ledararea | 8 AWG
Åtdragningsmoment klämmor | 2,5 Nm
Mekaniska data - mått
Längd | 72 mm
Höjd | 29 mm
Mounting height | 37 mm
Note (Mounting height) | Height in front of the front panel.
Monteringsdjup | 85 mm
Note (Mounting depth) | Plus stickkontakt
Längd x bredd x höjd | Fästplattans mått: 110 mm x 110 mm
Manöverhuvudets diameter | 45 mm
Frontringens diameter | 44,5 mm
Vredets längd | 52 mm
Vredets diameter | 39 mm
Mounting diameter | 22,3 mm
Frontplattans tjocklek, minimum | 1,5 mm
Frontplattans tjocklek, maximum | 6 mm
Note | Per kapsling
Omgivningsförhållanden
Skyddsklass | IP67 IP69
Ambient temperature | +0 ... +80 °C
tålighet mot chock | 30 g / 18 ms
beständig mot vibrationer | 20 g / 10 ... 150 Hz
Ambient conditions - Insulation values
Märkstötspänning | 6 kV
Elektriska data
Termisk testström | 40 A
Rated operating voltage | 690 VAC
Betingad märkkortslutningsström enligt EN 60947-5-1 | 15 000 A
Kopplingseffekt, AC-3 | 11 000 W
Kopplingseffekt, AC-23 | 15 000 W
Kopplingsprincip | Tyckkontakt
Diverse data
Notera (applikationstillämpningar) | Säker fältbox med decentraliserade I/O´s Säker fältbox med decentraliserade I/O´s
Leveransomfång
Notera (leveransomfång, antal och typ) | Monteringsfläns ELM ingår i leveransen
Schmersal Nordiska AB, F O Petersons gata 28, S-421 31 Västra Frölunda
Alla data och värden har kontrollerats noga. Bilder kan avvika från originalet. Ytterligare tekniska data finns i manualen. Tekniska ändringar och fel förbehålles.
Genererat den 2025-03-15 18:08