## Worksheet
NEUTRALLEITERMODUL MAB2-63A01
Skyddsklass IP69K
Beställningsinformation
Produktbeteckning | NEUTRALLEITERMODUL MAB2-63A01
Artikelnummer (beställningsnummer) | 103038466
EAN (European Article Number) | 4030661553481
eCl@ss number, version 12.0 | 27-37-13-02
eCl@ss number, version 11.0 | 27-37-13-02
eCl@ss nummer, version 9.0 | 27-37-13-02
ETIM number, version 7.0 | EC000041
ETIM number, version 6.0 | EC000041
Globala egenskaper
Utförande | Tilläggsmodul Huvudbrytare 63A
Design | Neutral contact module late make/early breake
Monteringsvillkor (mekanisk) | Additional module for retrofitting for front installation main switch
Kapslingens material | Plast
Kapslingens färg | Svart
Bruttovikt | 40 g
Allmänna data - Egenskaper
Number of main contacts | 1
Mekaniska data
Montering | Skruvar
Mechanical data - Connection technique
Anslutningsarea, minimum | 1 mm², flexibel 4 mm², fast
Anslutningsarea, maximum | 16 mm², fast 10 mm², flexibel
Note | All information i kabeldelen är inklusive kabelhylsor.
Ledararea | 4 AWG
Tightening torque of electrical connection | 1,8 Nm
Stickkontakt (mekanisk) | Skruvkoppling
Mekaniska data - mått
Längd | 72 mm
Bredd | 20 mm
Höjd | 40 mm
Omgivningsförhållanden
Ambient temperature | +0 ... +80 °C
tålighet mot chock | 30 g / 18 ms
beständig mot vibrationer | 20 g / 10 ... 150 Hz
Ambient conditions - Insulation values
Märkstötspänning | 6 kV
Elektriska data
Termisk testström | 63 A
Rated operating voltage | 690 VAC
Kopplingseffekt, AC-3 | 18 500 W
Kopplingseffekt, AC-23 | 22 000 W
Kopplingsprincip | Tyckkontakt
Leveransomfång
Notera (leveransomfång, antal och typ) | Mounting screws included in the delivery
Note
Note (General) | Can be used for 63A main switches of the product series B200, series B263
Schmersal Nordiska AB, F O Petersons gata 28, S-421 31 Västra Frölunda
Alla data och värden har kontrollerats noga. Bilder kan avvika från originalet. Ytterligare tekniska data finns i manualen. Tekniska ändringar och fel förbehålles.
Genererat den 2025-01-06 19:52