## Worksheet
NDRR50GR/RT-2905-1
Skyddsklass IP69K Inbyggnadsdiameter Ø 22,3 mm
Beställningsinformation
Produktbeteckning | NDRR50GR/RT-2905-1
Artikelnummer (beställningsnummer) | 103013777
EAN (European Article Number) | 4030661492209
eCl@ss number, version 12.0 | 27-37-12-12
eCl@ss number, version 11.0 | 27-37-12-12
eCl@ss nummer, version 9.0 | 27-37-12-12
ETIM number, version 7.0 | EC001038
ETIM number, version 6.0 | EC001038
Certifieringar - Föreskrifter
Certifikat | cULus hygiene tested
Globala egenskaper
Föreskrifter | EN IEC 60947-5-1 EN IEC 60947-1
Utförande | Nödstoppsknapp
Design | External jump mechanism
Monteringsvillkor (mekanisk) | valfri
Typ av tätning | Membran Läpptätningar
Operatörernas material | ABS
Frontringens material | ABS, förkromad
Packningsbälgens material | Silikon
Manöverelementets färg | röd
Frontringens färg | gul
Bälgens färg | Svart
Bruttovikt | 50 g
Allmänna data - Egenskaper
Nödstoppsknapp | Ja
Monteringsfläns | Ja
Säkerhetsfunktioner | Ja
Extern momentmekanism | Ja
Bistabil | Ja
Helisolerad | Ja
Number of contact elements, maximum | 2
Mekaniska data
Öppning | Dragupplåsning
Mekanisk livslängd, minimum | 100 000 kopplingar
Aktiveringskraft, ungefär | 2 N
Montering | Monteringsfläns ELM
Åtdragningsmoment skruv | 0,6 Nm
Mekaniska data - mått
Höjd | 45 mm
Note (Mounting depth) | Plus stickkontakt
Manöverhuvudets diameter | 50 mm
Mounting diameter | 22,3 mm
Frontplattans tjocklek, minimum | 1,5 mm
Frontplattans tjocklek, maximum | 6 mm
Rastermått | 50 x 50 mm
Omgivningsförhållanden
Skyddsklass | IP67 IP69K
Ambient temperature | -25 ... +80 °C
tålighet mot chock | 30 g / 18 ms
beständig mot vibrationer | 20 g / 10 ... 150 Hz
Schmersal Nordiska AB, F O Petersons gata 28, S-421 31 Västra Frölunda
Alla data och värden har kontrollerats noga. Bilder kan avvika från originalet. Ytterligare tekniska data finns i manualen. Tekniska ändringar och fel förbehålles.
Genererat den 2025-01-30 14:51