## Worksheet
MDH2-20A01
Skyddsklass IP69K
Beställningsinformation
Produktbeteckning | MDH2-20A01
Artikelnummer (beställningsnummer) | 101217385
eCl@ss number, version 12.0 | 27-37-13-02
eCl@ss number, version 11.0 | 27-37-13-02
eCl@ss nummer, version 9.0 | 27-37-13-02
ETIM number, version 7.0 | EC000041
ETIM number, version 6.0 | EC000041
Globala egenskaper
Utförande | Tilläggsmodul Huvudbrytare 40A
Design | Auxiliary contact module 2 NO late make/early breake
Monteringsvillkor (mekanisk) | Additional module for retrofitting for front installation main switch
Kapslingens material | Plast
Kapslingens färg | Svart
Bruttovikt | 22 g
Allmänna data - Egenskaper
Antal extra kontakter | 2
Mekaniska data
Montering | Skruvar
Mechanical data - Connection technique
Anslutningsarea, minimum | 1 mm², flexibel
Anslutningsarea, maximum | 2,5 mm², flexibel
Note | All information i kabeldelen är inklusive kabelhylsor.
Ledararea | 14 AWG
Tightening torque of electrical connection | 2,5 Nm
Stickkontakt (mekanisk) | Skruvkoppling
Mekaniska data - mått
Längd | 72 mm
Bredd | 20 mm
Höjd | 40 mm
Omgivningsförhållanden
Ambient temperature | +0 ... +80 °C
tålighet mot chock | 30 g / 18 ms
beständig mot vibrationer | 20 g / 10 ... 150 Hz
Elektriska data
Termisk testström | 10 A
Rated operating voltage | 500 VAC
Betingad märkkortslutningsström enligt EN 60947-5-1 | 3 000 A
Brukskategori AC-15 | 500 VAC
Brukskategori AC-15 | 1 A
Kopplingsprincip | Tyckkontakt
Leveransomfång
Notera (leveransomfång, antal och typ) | Mounting screws included in the delivery
Note
Note (General) | Can be used for 40A main switches of the product series H200, series H233
Schmersal Nordiska AB, F O Petersons gata 28, S-421 31 Västra Frölunda
Alla data och värden har kontrollerats noga. Bilder kan avvika från originalet. Ytterligare tekniska data finns i manualen. Tekniska ändringar och fel förbehålles.
Genererat den 2025-01-06 19:22