## Worksheet
NSK/V4A/GB
Lämpligt för tryckknapp och tryckknapp med belysning Skyddsklass IP69K Inbyggnadsdiameter Ø 22,3 mm
Beställningsinformation
Produktbeteckning | NSK/V4A/GB
Artikelnummer (beställningsnummer) | 101183505
EAN (European Article Number) | 4030661484525
eCl@ss number, version 12.0 | 27-37-12-25
eCl@ss number, version 11.0 | 27-37-12-25
eCl@ss nummer, version 9.0 | 27-37-12-25
ETIM number, version 7.0 | EC000624
ETIM number, version 6.0 | EC000624
Globala egenskaper
Utförande | Nödstopp-skyddskragar
Design | with yellow shield
Monteringsvillkor (mekanisk) | Screw mounting
Kapslingens material | Rostfritt stål
Kapslingens färg | yellow Silver
Bruttovikt | 150 g
Allmänna data - Egenskaper
Helisolerad | Nej
Mekaniska data
Montering | Skruvar
Mekaniska data - mått
Längd | 74 mm
Bredd | 85 mm
Höjd | 12 mm
Omgivningsförhållanden
Ambient temperature | -25 ... +80 °C
tålighet mot chock | 30 g / 18 ms
beständig mot vibrationer | 20 g / 10 ... 150 Hz
Schmersal Nordiska AB, F O Petersons gata 28, S-421 31 Västra Frölunda
Alla data och värden har kontrollerats noga. Bilder kan avvika från originalet. Ytterligare tekniska data finns i manualen. Tekniska ändringar och fel förbehålles.
Genererat den 2025-04-25 06:47