## Worksheet
NBG633/54.50/NSK
För användning på livsmedelsmaskiner Tätning anpassad till livsmedelsmaskiner Kapsling av rostfritt stål
Beställningsinformation
Produktbeteckning | NBG633/54.50/NSK
Artikelnummer (beställningsnummer) | 103001787
EAN (European Article Number) | 4030661569741
eCl@ss number, version 12.0 | 27-37-12-05
eCl@ss number, version 11.0 | 27-37-12-05
eCl@ss nummer, version 9.0 | 27-37-12-05
ETIM number, version 7.0 | EC000200
ETIM number, version 6.0 | EC000200
Certifieringar - Föreskrifter
Certifikat | hygiene tested
Globala egenskaper
Utförande | Monteringshus
Kapslingens material | Rostfritt stål (V4A)
Kapslingsunderdelens färg | Silver
Tätningens färg | Grå
Bruttovikt | 1 250 g
Allmänna data - Egenskaper
Prepared for protective collar mounting | Ja
Antal kommandoställen | 3
Mekaniska data
Kabelgenomföringens läge | på golvet
Offset Emergency-Stop button | Ja
Mechanical data - Connection technique
Kabelgenomföringens diameter | 20,3 mm
Mekaniska data - mått
Bredd | 110 mm
Höjd | 86,5 mm
Omgivningsförhållanden
Skyddsklass | IP67 IP69K
Ambient temperature | -25 ... +80 °C
Schmersal Nordiska AB, F O Petersons gata 28, S-421 31 Västra Frölunda
Alla data och värden har kontrollerats noga. Bilder kan avvika från originalet. Ytterligare tekniska data finns i manualen. Tekniska ändringar och fel förbehålles.
Genererat den 2025-01-03 10:02