## Worksheet
EDRR40.VHRT
Beställningsinformation
Produktbeteckning | EDRR40.VHRT
Artikelnummer (beställningsnummer) | 101024290
EAN (European Article Number) | 4030661521183
eCl@ss number, version 12.0 | 27-37-12-12
eCl@ss number, version 11.0 | 27-37-12-12
eCl@ss nummer, version 9.0 | 27-37-12-12
ETIM number, version 7.0 | EC001038
ETIM number, version 6.0 | EC001038
Certifieringar - Föreskrifter
Certifikat | cULus
Globala egenskaper
Föreskrifter | EN ISO 13850 EN IEC 60947-5-5
Utförande | Tryckknapp
Design | Rund
Operatörernas material | Aluminium
Manöverelementets färg | röd
Bruttovikt | 86 g
Allmänna data - Egenskaper
Säkerhetsfunktioner | Ja
Integrerad momentmekanism | Nej
Extern momentmekanism | Ja
Bistabil | Ja
Helisolerad | Ja
Mekaniska data
Öppning | VRIDBAR UPPLÅSARE
Mekanisk livslängd, minimum | 100 000 kopplingar
Aktiveringsslag | 5 mm
Montering | Monteringsfläns
Åtdragningsmoment skruv | 0,6 Nm
Mekaniska data - mått
Höjd | 29 mm
Note (Mounting depth) | Plus stickkontakt
Kåpans diameter | 38,5 mm
Mounting diameter | 30,5 mm
Frontplattans tjocklek, minimum | 1,5 mm
Frontplattans tjocklek, maximum | 6 mm
Omgivningsförhållanden
Skyddsklass | IP65
Ambient temperature | -25 ... +80 °C
Vibrationstålig enligt EN 60068-2-6 | 5 g
tålighet mot chock
Elektriska data
kopplingsfrekvens | 600 /h
Schmersal Nordiska AB, F O Petersons gata 28, S-421 31 Västra Frölunda
Alla data och värden har kontrollerats noga. Bilder kan avvika från originalet. Ytterligare tekniska data finns i manualen. Tekniska ändringar och fel förbehålles.
Genererat den 2025-02-14 21:02