## Worksheet
EX-CSS 8-180-2P+D-M-L-3G/D-10M
| Anslutningskabel 7-polig Komfortabel diagnostik via lysdioder och elektronisk signalutgång Plasthus Elektroniskt kontaktfritt, kodat system Ø M18 Felinriktad aktivering möjlig | Hög repeternoggrannhet för kopplingspunkterna Max. längd för sensorkedjans 200 m Tidig varning vid arbete nära gränsen för sensorns hysteresområde Självövervakande seriekoppling av 16 sensorer 2 kortslutningssäkra PNP säkerhetsutgångar Ex-zon 2 och 22
Beställningsinformation
Produktbeteckning | EX-CSS 8-180-2P+D-M-L-3G/D-10M
Artikelnummer (beställningsnummer) | 103011483
EAN (European Article Number) | 4030661478425
eCl@ss number, version 12.0 | 27-27-46-01
eCl@ss number, version 11.0 | 27-27-24-03
eCl@ss nummer, version 9.0 | 27-27-24-03
ETIM number, version 7.0 | EC001829
ETIM number, version 6.0 | EC001829
Certifieringar - Föreskrifter
Certifikat | TÜV
Explosionsskydd
Explosionsskydd: Föreskrifter | EN IEC 60079-0 EN IEC 60079-15 EN 60079-31
Ex-zoner | 2 22
Explosionsskyddad kategori | 3G 3D
Explosionsskydd märkning | EX II 3G Ex nA IIB T6 Gc X EX II 3G Ex nA IIC T6 Gc X EX II 3D Ex tc IIIC T70°C Dc X
Manufacturer declaration | ATEX Zone 2 and 22
Globala egenskaper
Aktiv princip | induktiv
Kaplsing, dimensioner | cylinder, gänga
Monteringsvillkor (mekanisk) | inte i jämnhöjd
Sensorns topologi | Sensor för seriekoppling
Kapslingens material | Plast, glasfiberförstärkt termoplast
Aktiv yta | Plast, glasfiberförstärkt termoplast
Muttrarnas material | Plast, glasfiberförstärkt termoplast
Reaktionstid, maximum | 30 ms
Riskens varaktighet, maximum | 30 ms
Bruttovikt | 533 g
Allmänna data - Egenskaper
Kortslutningsidentifiering | Ja
Korslutningsidentifiering | Ja
Säkerhetsfunktioner | Ja
Integrerad indikering, status | Ja
Antal halvledarutgångar med signalfunktion | 1
Antal säkra digitala utgångar | 2
Antal seriekopplade sensorer | 16
Klassificering
Standarder, föreskrifter | EN ISO 13849-1 EN IEC 61508
Performance Level, up to | e
Kategori enligt EN ISO 13849 | 4
PFH värde | 2,50 x 10⁻⁹ /h
Safety Integrity Level (SIL) | 3
Mission time | 20 År
Mekaniska data
Slagenergi, maximum | 2 J
Åtdragningsmoment muttrar, maximum | 3 Nm
Mechanical data - Switching distances according EN IEC 60947-5-3
Switch distance, typical | 8 mm
Säkra brytavstånd TILL | 7 mm
Säkrat brytavstånd FRÅN | 10 mm
Hysteres (aktiveringsavstånd), maximum | 0,7 mm
Repeternoggrannhet | 0,2 mm
Mechanical data - Connection technique
Kabelns längd | 10 m
Anslutning, kontakt | Kabel
Anslutning kontakt, utgång | 7-polig
Ledararea | 0,25 mm2
Ledararea | 23 AWG
Mekaniska data - mått
Sensorns ISO-gänga | M18
bredd tvärs över de platta delarna | 24 SW
Sensorns längd | 92 mm
Omgivningsförhållanden
Skyddsklass | IP65 IP67
Ambient temperature | -25 ... +40 °C
Storage and transport temperature | -25 ... +85 °C
Vibrationstålig enligt EN 60068-2-6 | 10 … 55 Hz, Amplitud 1 mm
tålighet mot chock | 30 g / 11 ms
Protection class | II
Ambient conditions - Insulation values
Isolationsmärkspänning | 32 VDC
Märkstötspänning | 0,8 kV
Overvoltage category | III
Nersmutsningsgrad enligt VDE 0100 | 3
Elektriska data
Operating voltage | 24 VDC -15 % / +10 %
No-load supply current I0, typical | 50 mA
Rated operating voltage | 24 VDC
Märkström | 1 000 mA 500 mA
Kopplingsfrekvens, cirka | 3 Hz
Utilisation category DC-12 | 24 VDC / 0,05 A
Electrical data - Safety digital outputs
Säkerhetsutgång | p-type
Voltage drop Ud, maximum | 0,5 V
Leakage current Ir, maximum | 0,5 mA
Voltage, Utilisation category DC-12 | 24 VDC
Current, Utilisation category DC-12 | 0,5 A
Voltage, Utilisation category DC-13 | 24 VDC
Current, Utilisation category DC-13 | 0,5 A
Elektriska data - Digital utgång
Kopplingsutgång | pnp
Elektriska data - diagnosuttag
Voltage drop Ud, maximum | 4 V
Voltage, Utilisation category DC-12 | 24 VDC
Current, Utilisation category DC-12 | 0,05 A
Voltage, Utilisation category DC-13 | 24 VDC
Current, Utilisation category DC-13 | 0,05 A
Statusindikering
Notera (LED-statusindikering) | Flerfärgad LED: grön, röd, gul
Stifttilldelning
PIN 1 | A1 Ue Brun
PIN 2 | Y2 Säkerhetsutgång 2 röd
PIN 3 | A2 GND Blå
PIN 4 | Y1 Säkerhetsutgång 1 Svart
PIN 5 | X1 Säkerhetsingång 1 violett
PIN 6 | X2 Säkerhetsingång 2 Vit
PIN 7 | Signalutgång Grå
Leveransomfång
Leveransomfång | Actuator must be ordered separately.
Leveransomfång monteringsmaterial | 2x Muttrar M18 x 1
Tillbehör
Rekommendation (aktiveringsdon) | CST 180-1 CST 180-2
Note
Note (General) | Seriekoppling med sensorer: 16 säkerhetssensorer kan seriekopplas med självövervakning. Den tvåkanaliga utgången för en sensor kopplas/ansluts till ingången för efterföljande sensor. Kategori 4, enligt EN ISO 13849-1 ändras inte. Observera spänningsbortfall vid planering av en lång sensorkedja. Sensorkedjans spänningsbortfall påverkas av driftspänning, area, kabellängd, temperatur och antalet medverkande sensorer men även ingångslast för avslutande utvärdering.
Schmersal Nordiska AB, F O Petersons gata 28, S-421 31 Västra Frölunda
Alla data och värden har kontrollerats noga. Bilder kan avvika från originalet. Ytterligare tekniska data finns i manualen. Tekniska ändringar och fel förbehålles.
Genererat den 2024-06-16 18:18