## Worksheet
M. 250-22Z-1224
2 Kontakter metallhus
Beställningsinformation
Produktbeteckning | M. 250-22Z-1224
Artikelnummer (beställningsnummer) | 101083514
EAN (European Article Number) | 4030661002415
eCl@ss number, version 12.0 | 27-27-06-01
eCl@ss number, version 11.0 | 27-27-06-01
eCl@ss nummer, version 9.0 | 27-27-06-01
ETIM number, version 7.0 | EC000030
ETIM number, version 6.0 | EC000030
Certifieringar - Föreskrifter
Certifikat | cULus CCC
Globala egenskaper
Föreskrifter | EN IEC 60947-5-1
Kapslingens material | Gjutgods i järn, förzinkat
Kapslingsbeläggningens material | lackerad
Bruttovikt | 4 405 g
Allmänna data - Egenskaper
Antal öppnare | 2
Antal slutare | 2
Säkerhetsklassificering - säkerhetsutgångar
B10D Öppnare (NC) | 2 000 000 kopplingar
Mekaniska data
Mekanisk livslängd, minimum | 5 000 000 kopplingar
Slagenergi, maximum | 7 J
Contact opening | 2 x 2,5 mm
Aktiveringshastighet, maximum | 3 m/s
Note (Actuating speed) | Aktiveringshastighet med en aktiveringsvinkel på 30° mot brytarens axel
Mechanical data - Connection technique
Kabelstyrning | 2 x M25 x 1,5
Anslutningsarea, maximum | 2,5 mm²
Note | All information i kabeldelen är inklusive kabelhylsor.
Stickkontakt (mekanisk) | Skruvkoppling
Omgivningsförhållanden
Skyddsklass | IP65 IP66 IP67
Ambient temperature | -20 ... +60 °C
Ambient conditions - Insulation values
Märkstötspänning | 4 kV
Elektriska data
Termisk testström | 16 A
Betingad märkkortslutningsström enligt EN 60947-5-1 | 1 000 A
Kopplingsprincip | Moment
Kontaktstudslängd, maximum | 5 ms
kopplingsfrekvens | 3 000 /h
Kontaktomslagstid, maximum | 35 ms
Kontakternas material, elektriskt | guldpläterat silver
Elektriska data - Kontakter
Voltage, Utilisation category AC-15 | 400 VAC
Current, Utilisation category AC-15 | 4 A
Schmersal Nordiska AB, F O Petersons gata 28, S-421 31 Västra Frölunda
Alla data och värden har kontrollerats noga. Bilder kan avvika från originalet. Ytterligare tekniska data finns i manualen. Tekniska ändringar och fel förbehålles.
Genererat den 2025-04-19 11:24