## Worksheet
TD 422-01Y-2512
| 2 kabelgenomföringar M 20 x 1.5 Aktiveringsorgan kan vridas i steg om 4 x 90° metallhus Steglös justering av armens position i 360° Armen omställbar i steg om 180° | 1 Kontakt 106 mm x 71 mm x 63 mm (standard komponent) I högtemperaturutförande kan rullen monteras i två olika positioner på axeln. Skyddsklass IP65
Beställningsinformation
Produktbeteckning | TD 422-01Y-2512
Artikelnummer (beställningsnummer) | 151203462
eCl@ss number, version 12.0 | 27-27-06-01
eCl@ss number, version 11.0 | 27-27-06-01
eCl@ss nummer, version 9.0 | 27-27-06-01
ETIM number, version 7.0 | EC000030
ETIM number, version 6.0 | EC000030
Globala egenskaper
Föreskrifter | EN IEC 60947-5-1
Aktiv princip | mekanisk
Nockform | Rulle
Kapslingens material | Gjutgods i järn, förzinkat
Kapslingsbeläggningens material | lackerad
Materialbeständighet (syra) | god till utomordentligt
Bruttovikt | 1 g
Allmänna data - Egenskaper
Antal öppnare | 1
Säkerhetsklassificering - säkerhetsutgångar
B10D Öppnare (NC) | 2 000 000 kopplingar
Mekaniska data
Manövreringselement | Arm med rulle
Rullmaterial | Plast
Mekanisk livslängd, minimum | 10 000 000 kopplingar
Framkörningsvinkel, från vänster | 30 °
Framkörningsvinkel, från höger | 30 °
Contact opening | 2 x 6 mm
Aktiveringshastighet, minimum | 1 mm/min
Aktiveringshastighet, maximum | 3 m/s
Note (Actuating speed) | Aktiveringshastighet med vertikal aktiveringsvinkel mot brytarens axel
Mechanical data - Connection technique
Anslutning, kontakt | Skruvkoppling M20 x 1,5
Anslutningsarea, minimum | 1,5 mm²
Anslutningsarea, maximum | 2,5 mm²
Note | All information i kabeldelen är inklusive kabelhylsor.
Ledararea | 13 AWG
Mekaniska data - mått
Sensorns längd | 63 mm
Sensorns bredd | 106 mm
Sensorns höjd | 209 mm
Rullens bredd | 9 mm
Rullens diameter | 36 mm
Omgivningsförhållanden
Skyddsklass | IP65
Ambient temperature | -30 ... +90 °C
Ambient conditions - Insulation values
Isolationsmärkspänning | 400 V
Elektriska data
Termisk testström | 16 A
Brukskategori AC-15 | 400 VAC
Brukskategori AC-15 | 4 A
Kopplingsdon | Öppnare (NC)
Note (Switching element) | med dubbel brytning
Kopplingsprincip | Tyckkontakt
Kontakternas material, elektriskt | Silver
Schmersal Nordiska AB, F O Petersons gata 28, S-421 31 Västra Frölunda
Alla data och värden har kontrollerats noga. Bilder kan avvika från originalet. Ytterligare tekniska data finns i manualen. Tekniska ändringar och fel förbehålles.
Genererat den 2025-02-10 17:13