## Worksheet
AZM190-B3/2X15
För väldigt små aktiveringsradier i linje med eller på 90° mot aktiveringsorganets plan
Beställningsinformation
Reserv-artikelnummer | 101029938
Produktbeteckning | AZM190-B3/2X15
Artikelnummer (beställningsnummer) | 131029938
EAN (European Article Number) | 8905236105821
eCl@ss number, version 12.0 | 27-27-26-06
eCl@ss number, version 11.0 | 27-27-26-06
eCl@ss nummer, version 9.0 | 27-27-26-06
ETIM number, version 7.0 | EC001487
ETIM number, version 6.0 | EC001487
Globala egenskaper
Kodningsnivå enligt EN ISO 14119 | låg
Aktiveringsorganets material | Rostfritt stål (V2A)
Bruttovikt | 80 g
Mekaniska data
Aktiveringsradie, minimum | 350 mm
Nyckel | flexibel
Note
Note (General) | minimal aktiveringsradie på svängbara skyddsanordningar i 90 mot aktiveringsorganets plan 350 mm Gångjärnets axel skall vara 20 mm över säkerhetsbrytarens överkant och i samma plan minimal aktiveringsradie på svängbara skyddsanordningar i linje med aktiveringsorganets plan 350 mm
Schmersal Nordiska AB, F O Petersons gata 28, S-421 31 Västra Frölunda
Alla data och värden har kontrollerats noga. Bilder kan avvika från originalet. Ytterligare tekniska data finns i manualen. Tekniska ändringar och fel förbehålles.
Genererat den 2025-04-18 09:20