## Worksheet
Z4R 255-02Z
| Momentan verkan med konstant kontakttryck upp till kopplingspunkten 3 kabelgenomföringar M 20 x 1.5 metallhus Brett utbud av alternativa aktiveringsorgan | God beständighet mot olja och bensin 63 mm x 63,5 mm x 30 mm Aktiveringshuvuden kan vridas om med 4 x 90° Monteringsinformation enligt EN 50047
Beställningsinformation
Produktbeteckning | Z4R 255-02Z
Artikelnummer (beställningsnummer) | 101174988
eCl@ss number, version 12.0 | 27-27-26-01
eCl@ss number, version 11.0 | 27-27-26-01
eCl@ss nummer, version 9.0 | 27-27-26-01
ETIM number, version 7.0 | EC000030
ETIM number, version 6.0 | EC000030
Certifieringar - Föreskrifter
Certifikat | CCC
Allmänna data - Egenskaper
Säkerhetsfunktioner | Ja
Antal säkerhetskontakter | 2
Säkerhetsklassificering - säkerhetsutgångar
B10D Öppnare (NC) | 20 000 000 kopplingar
Mekaniska data
Aktiveringshastighet, minimum | 20 mm/min
Ambient conditions - Insulation values
Isolationsmärkspänning | 500 V
Elektriska data
Kopplingsdon | Öppnare (NC)
Kopplingsprincip | Moment
Kontaktstudslängd, maximum | 3 ms
Kontaktomslagstid, minimum | 5,5 ms
Schmersal Nordiska AB, F O Petersons gata 28, S-421 31 Västra Frölunda
Alla data och värden har kontrollerats noga. Bilder kan avvika från originalet. Ytterligare tekniska data finns i manualen. Tekniska ändringar och fel förbehålles.
Genererat den 2025-05-10 14:52