## Worksheet
A-K4P-M12-S-G-10M-BK-2-X-A-4-69
Anslutningskabel 4-polig
Beställningsinformation
Produktbeteckning | A-K4P-M12-S-G-10M-BK-2-X-A-4-69
Artikelnummer (beställningsnummer) | 103010893
EAN (European Article Number) | 4030661474632
eCl@ss nummer, version 12.0 | 27-06-03-11
eCl@ss nummer, version 11.0 | 27-06-03-11
eCl@ss nummer, version 9.0 | 27-06-03-11
ETIM-nummer, version 7.0 | EC001855
ETIM-nummer, version 6.0 | EC001855
Certifieringar - Föreskrifter
Certifikat | cULus
Globala egenskaper
Föreskrifter | EN IEC 61076-2-101
Bruttovikt | 320 g
Allmänna data - Egenskaper
Halogenfri | Ja
Kompatibel med släpkedja | Ja
Antal kabelledare | 4
Mekaniska data
Vridmoment, maximum | 1 Nm
Mechanical data - Connection technique
Kabelns längd | 10 m
Number of cable wires | 4
Ledararea | 0,34 mm2
Cable diameter | 4,7 mm
Bending radius (fixed) | 5 x Ø-cable
Bending radius (repeated) | 10 x Ø-cable
Kabelmantelns färg | svart
Kabelmantelns material | PUR
Mekaniska data - Stickkontakt sida A
Connector typ | Female connector, M12
Design | straight
Connector coding | A
Connector latching | Screw locking
Material of the gland | Metal, CuZn, nickel-plated
Material of the handle | Plastic, TPU
Colour of the handle | Black
Omgivningsförhållanden
Skyddsklass | IP65 IP67 IP69
Omgivningstemperatur (stickkontakt) | -30 ... +90 °C
Omgivningstemperatur (fast) | -50 ... +90 °C
Omgivningstemperatur (rörlig) | -30 ... +90 °C
Omgivningstemperatur (släpkedja) | -25 ... +60 °C
Elektriska data
Termisk testström | 4 A
Märkspänning | 250 VAC
Märkström | 4 mA
Stifttilldelning
PIN 1 | Brun
PIN 2 | Vit
PIN 3 | Blå
PIN 4 | Black
Schmersal Nordiska AB, F O Petersons gata 28, S-421 31 Västra Frölunda
Alla data och värden har kontrollerats noga. Bilder kan avvika från originalet. Ytterligare tekniska data finns i manualen. Tekniska ändringar och fel förbehålles.
Genererat den 2025-06-27 04:15