## Worksheet
BNS 36-02/01ZG-ST-L
| Stickkontakt 8 mm, 6-polig, Låsningsförregling Plasthus Lång livslängd inget mekaniskt slitage | 88 mm x 25 mm x 13 mm Dold montering möjlig Okänslig mot felaktig inriktning på tvären Okänslig mot smuts
Beställningsinformation
Produktbeteckning | BNS 36-02/01ZG-ST-L
Artikelnummer (beställningsnummer) | 101193268
EAN (European Article Number) | 4030661359960
eCl@ss number, version 12.0 | 27-27-44-01
eCl@ss number, version 11.0 | 27-27-24-02
eCl@ss nummer, version 9.0 | 27-27-24-02
ETIM number, version 7.0 | EC002544
ETIM number, version 6.0 | EC002544
Certifieringar - Föreskrifter
Certifikat | cULus
Globala egenskaper
Föreskrifter | BG-GS-ET-14 EN IEC 60947-5-3
Kodningsnivå enligt EN ISO 14119 | låg
Aktiv princip | Styrning av magnetlås
Monteringsvillkor (mekanisk) | skenbart i plan
Kapslingens material | Plast, glasfiberförstärkt termoplast
Bruttovikt | 29 g
Allmänna data - Egenskaper
Kodning | Ja
Integrerad indikering, status | Ja
Antal öppnare | 3
Antal säkerhetskontakter | 2
Klassificering
Standarder, föreskrifter | EN ISO 13849-1
Mission time | 20 År
Säkerhetsklassificering - säkerhetsutgångar
B10D Öppnare (NC) | 25 000 000 kopplingar
Mekaniska data
Manövreringselement | Magnetspole
Dörranslag | Vänster
Rörelseriktning | Frontalt mot den aktiva ytan
Mechanical data - Switching distances according EN IEC 60947-5-3
Note (Switching distance Sn) | Axiell förskjutning Säkerhetssensor och magnet tolererar en horisontell och vertikal förskjutning till varandra. Den möjliga förskjutningen beror på avståndet mellan sensors och magnetens aktiva ytan. Inom toleransområdet är sensorn tillkopplad dvs. aktiverad.
Säkra brytavstånd TILL | 7 mm
Säkrat brytavstånd FRÅN | 17 mm
Mechanical data - Connection technique
Anslutning, kontakt | Stickkontakt 8 mm, 6-polig, spärrlåsning
Mekaniska data - mått
Sensorns längd | 13 mm
Sensorns bredd | 88 mm
Sensorns höjd | 25 mm
Omgivningsförhållanden
Skyddsklass | IP67
Ambient temperature | -25 ... +70 °C
Storage and transport temperature | -25 ... +70 °C
Vibrationstålig enligt EN 60068-2-6 | 10 … 55 Hz, Amplitud 1 mm
tålighet mot chock | 30 g / 11 ms
Elektriska data
Kopplingsspänning, maximum | 30 VDC
Kopplingsström, maximum | 0,01 A
Kopplingseffekt, maximum | 0,24 W
Kopplingsdon | 3 brytande kontakt (br)
Kopplingsfrekvens, maximum | 5 Hz
Statusindikering
Note (Integral System Diagnostics, status ) | Lysdioden lyser när skyddsdörren är stängd.
Leveransomfång
Leveransomfång | Actuator must be ordered separately.
Tillbehör
Rekommendation (aktiveringsdon) | BPS 36-2 BPS 36-1
Recommended safety switchgear | SRB-E-301ST SRB-E-201LC
Note
Note (General) | Talet inom parentes indikerar stickkontaktens PIN-tal.
Schmersal Nordiska AB, F O Petersons gata 28, S-421 31 Västra Frölunda
Alla data och värden har kontrollerats noga. Bilder kan avvika från originalet. Ytterligare tekniska data finns i manualen. Tekniska ändringar och fel förbehålles.
Genererat den 2025-03-26 00:45