## Worksheet
PFB-IOP-4M12-IOP
| För parallella IO-enheter Passiv fältbox för seriekoppling M12 Stickkontakt, 8-polig För 1 - 4 elektroniska SCHMERSAL säkerhetsinstrument | Separat säkring av säkerhetsinstrument Robust utförande för montering i fält Skyddsklass IP67
Beställningsinformation
Produktbeteckning | PFB-IOP-4M12-IOP
Artikelnummer (beställningsnummer) | 103013573
EAN (European Article Number) | 4030661491677
eCl@ss number, version 12.0 | 27-37-18-19
eCl@ss number, version 11.0 | 27-37-18-19
eCl@ss nummer, version 9.0 | 27-37-18-19
ETIM number, version 7.0 | EC001449
ETIM number, version 6.0 | EC001449
Certifieringar - Föreskrifter
Certifikat | cULus
Globala egenskaper
Föreskrifter | EN IEC 60947-1
Kapslingens material | Plast, Polyamid PA 6 GF
Beteckningsskyltens material | Plast, Polyamid PA
Material of viewing window | Polyamide PACM 12
Material of electronic encapsulation | Polyurethane 2K PU
Bruttovikt | 450 g
Allmänna data - Egenskaper
Integrerad indikering, status | Ja
LED:ernas antal | 9
Mekaniska data
Montering | Skruvar
Type of the fixing screws | 2x M6
Tightening torque of the fixing screws, maximum | 3 Nm
Type of the fixing screws, viewing window | 2x TX10 (Torx)
Tightening torque of the fastening screws for the viewing window, maximum | 0,6 Nm
Mechanical data - Connection technique
Anslutning, kontakt | M12 Elektriska data / kontakter
Anslutning kontakt, ingång/utgång | X1 - X4: M12, 8-polig, A-kodad
Terminal Connector, Power I/O | M12 POWER, 4-pole, T-coded
Terminal Connector, IO Signal | M12, 8-pole, A-coded
Tightening torque of electrical connection, minimum | 0,8 Nm
Tightening torque of electrical connection, maximum | 1,5 Nm
Mekaniska data - mått
Bredd | 63 mm
Höjd | 156,6 mm
Djup | 36,1 mm
Omgivningsförhållanden
Skyddsklass | IP67
Ambient temperature | -20 ... +65 °C
Storage and transport temperature | -40 ... +70 °C
Relativ fuktighet, minimum | 10 %
Relativ fuktighet, maximum | 95 %
Note (Relative humidity) | icke kondenserande
Vibrationstålig enligt EN 60068-2-6 | 10 … 150 Hz, amplitud 0,35 mm
tålighet mot chock | 30 g / 11 ms
Protection class | III
Permissible installation altitude above sea level, maximum | 2.000 m
Ambient conditions - Insulation values
Isolationsmärkspänning | 32 VDC
Märkstötspänning | 0,8 kV
Overvoltage category | III
Nersmutsningsgrad enligt VDE 0100 | 3
Elektriska data
Operating voltage | 24 VDC -15 % / +10 %
Rated operating voltage | 24 VDC
Märkström | 10.000 mA
Notera (elektriska data, avsäkring) | External fuse protection required ≤ 10A slow blow when used to UL 61010.
Elektrische Daten - Spannungsversorgung externer Geräte
Rated operating voltage | 24 VDC
Rated operating current | 800 mA
Internal electrical fuse | 1.5 A (Integrated automatic resettable fuse)
Statusindikering - LED 01
LED status | Power LED device port
LED position | P: 1 ... 4
LED-färg | grön
Statusindikering - LED 02
LED status | Input LED device port
LED position | I: 1 ... 4
LED-färg | gul
Statusindikering - LED 08
LED status | Power-LED fieldbox
LED position | &quot;Pwr&quot;: Module
LED-färg | grön
Schmersal Nordiska AB, F O Petersons gata 28, S-421 31 Västra Frölunda
Alla data och värden har kontrollerats noga. Bilder kan avvika från originalet. Ytterligare tekniska data finns i manualen. Tekniska ändringar och fel förbehålles.
Genererat den 2025-06-11 05:42