## Worksheet
V-SS4P-M12-S-G-1,5M-BK-2-X-A-4-69
Beställningsinformation
Produktbeteckning | V-SS4P-M12-S-G-1,5M-BK-2-X-A-4-69
Artikelnummer (beställningsnummer) | 103025140
EAN (European Article Number) | 4030661512297
eCl@ss number, version 12.0 | 27-06-03-11
eCl@ss number, version 11.0 | 27-06-03-11
eCl@ss nummer, version 9.0 | 27-06-03-11
ETIM number, version 7.0 | EC001855
ETIM number, version 6.0 | EC001855
Certifieringar - Föreskrifter
Certifikat | cULus
Globala egenskaper
Bruttovikt | 81 g
Allmänna data - Egenskaper
Antal kabelledare | 4
Mekaniska data
Vridmoment, maximum | 1 Nm
Mechanical data - Connection technique
Kabelns längd | 1,5 m
Ledararea | 0,25 mm2
Kabelmantelns färg | grön
Mekaniska data - Stickkontakt sida A
Connector typ | Male connector, M12
Design | straight
Connector coding | A
Connector latching | Screw locking
Material of the gland | Metal, CuZn, nickel-plated
Colour of the handle | Black
Mekaniska data - Stickkontakt sida B
Connector typ | Male connector, M12
Design | straight
Connector coding | A
Connector latching | Screw locking
Material of the gland | Metal, CuZn, nickel-plated
Colour of the handle | Black
Elektriska data
Termisk testström | 4 A
Schmersal Nordiska AB, F O Petersons gata 28, S-421 31 Västra Frölunda
Alla data och värden har kontrollerats noga. Bilder kan avvika från originalet. Ytterligare tekniska data finns i manualen. Tekniska ändringar och fel förbehålles.
Genererat den 2024-12-28 12:23