## Worksheet
BDF200-NH-11-LTBU-LTGN-LTRD
| smalt, slagtålig kapsling installeras på bästa möjliga ergonomiska sätt. passar montering på normalt tillgängliga profilssystem i aluminium Plasthus smalt, slagtålig kapsling | stort urval av Beslysta tryckknappar, Vred, Signallampa, LED, Brytare med nyckelvred och Nödstoppsknapp Nödstopp, till/från och reset är tillgängliga funktioner Trcyknapparna är fritt placerbara på tryckknappslådan Märkning av fälten med en separat Fritt valbara knappskydd för optimal anpassning till anläggningarna
Beställningsinformation
Produktbeteckning | BDF200-NH-11-LTBU-LTGN-LTRD
Artikelnummer (beställningsnummer) | 103001628
EAN (European Article Number) | 4030661422992
eCl@ss number, version 12.0 | 27-37-12-16
eCl@ss number, version 11.0 | 27-37-12-16
eCl@ss nummer, version 9.0 | 27-37-12-16
ETIM number, version 7.0 | EC000225
ETIM number, version 6.0 | EC000225
Tilläggsinformation, Beställningsinformation | Information: se typnyckel
Certifieringar - Föreskrifter
Certifikat | cULus
Globala egenskaper
Föreskrifter | EN ISO 13850 EN IEC 60947-5-1 EN IEC 60947-5-5 EN IEC 60947-1
Klimattålighet | IEC 60068-2-30
Utförande | Monteringshus
Kapslingens material | Plast, glasfiberförstärkt termoplast, självsläckande
Positions used, position 1 | Nödstoppsknapp
Positions used, position 2 | Illuminated pushbutton, blue
Positions used, position 3 | Belyst trycke, grön
Positions used, position 4 | Illuminated pushbutton, red
Bruttovikt | 280 g
Allmänna data - Egenskaper
Nödstoppsknapp | Ja
Säkerhetsfunktioner | Ja
Avtagbara anslutningssplintar | Ja
Antal kabelledare | 16
Klassificering
Standarder, föreskrifter | EN ISO 13849-1
Mission time | 20 År
Säkerhetsklassificering - säkerhetsutgångar
B10D Öppnare (NC) | 100 000 kopplingar
Mekaniska data
Kabelgenomföringens läge | botten
Mechanical life, Emergency-Stop button | 100 000 kopplingar
Mechanical life, Command devices | 1 000 000 kopplingar
Mechanical life, Key operated- selector switch | 30 000 kopplingar
Aktiveringsslag | 3 mm
Aktiveringskraft, maximum | 8 N
Note (Actuating force) | each contact
Kraft, typiskt | 1 N
Montering | inneliggande fästhål
Type of the fixing screws | 2x M5
Tightening torque of the fastening screws for the housing cover, minimum | 0,7 Nm
Tightening torque of the fastening screws for the housing cover, maximum | 0,8 Nm
Tightening torque of the cable gland, maximum | 4 Nm
Note | Miaximum tightening cable gland cap nut 3 Nm
Mechanical data - Connection technique
Kabelstyrning | Kabelförskruvning M20
Förskruvningens kabelstorlek, minimum | 6 mm
Förskruvningens kabelstorlek, maximum | 13 mm
Ledararea | 0,5 mm2
Stickkontakt (mekanisk) | Avtagbara skruvplintar
Mekaniska data - mått
Bredd | 40 mm
Höjd | 69 mm
Djup | 249 mm
Omgivningsförhållanden
Skyddsklass | IP65
Ambient temperature | -25 ... +65 °C
Vibrationstålig enligt EN 60068-2-6 | 10 … 100 Hz, med 20 g
tålighet mot chock | 100 g / 6 ms
Ambient conditions - Insulation values
Isolationsmärkspänning | 250 VAC
Märkstötspänning | 2,5 kV
Overvoltage category | III
Overvoltage category | III
Nersmutsningsgrad enligt VDE 0100 | 3
Elektriska data
Termisk testström | 2,5 A
LED current consumption (operating elements) | 16 mA
Rated operating voltage | 24 VDC
Brukskategori AC-15 | 24 VAC
Brukskategori AC-15 | 2 A
Brukskategori DC-13 | 24 VDC
Brukskategori DC-13 | 1 A
External wire and device fuse rating | 2.5A T
Klenspänningsduglig | ≥ 5 V / ≥ 1 mA
Kopplingsprincip | Tyckkontakt cross-point-system
kopplingsfrekvens | 1 200 /h
Kontakternas material, elektriskt | Ag-Ni 10, guldpläterat
Statusindikering
Färg signallampa | without (Blanking plug, black)
Diverse data
Notera (applikationstillämpningar) | Suitable for 40 mm profiles
Schmersal Nordiska AB, F O Petersons gata 28, S-421 31 Västra Frölunda
Alla data och värden har kontrollerats noga. Bilder kan avvika från originalet. Ytterligare tekniska data finns i manualen. Tekniska ändringar och fel förbehålles.
Genererat den 2025-03-03 05:31