## Worksheet
BN 85-5. 24-60VDC
| Kapsling med avlånga hål aktiveras framifrån beröringsfri princip 5 Reed-kontakter Lång livslängd | LED-indikering stickkontakt Plasthus Reed-kontakt insticksbar, påplatsmontering
Beställningsinformation
Produktbeteckning | BN 85-5. 24-60VDC
Artikelnummer (beställningsnummer) | 101110853
EAN (European Article Number) | 4030661050041
eCl@ss number, version 12.0 | 27-27-43-02
eCl@ss number, version 11.0 | 27-27-01-05
eCl@ss nummer, version 9.0 | 27-27-01-05
ETIM number, version 7.0 | EC002544
ETIM number, version 6.0 | EC002544
Globala egenskaper
Aktiv princip | Styrning av magnetlås
Kaplsing, dimensioner | rektangulär
Kapslingens material | Plast, glasfiberförstärkt termoplast
Bruttovikt | 136 g
Allmänna data - Egenskaper
Kvarstående | Ja
Lämplig för hissar | Ja
Integrerad indikering, status | Ja
Antal bistabila kontakter, maximum | 5
Antal bistabila kontakter, minimum | 1
Mekaniska data
Nyckelingångar | frontsida
Manövreringselement | Magnetspole
Mekanisk livslängd, minimum | 1 000 000 000 kopplingar
Montering | Kapsling med avlånga hål
Mechanical data - Switching distances according EN IEC 60947-5-3
Brytaravstånd | 1 mm … 14 mm
Note (Switching distance Sn) | Uppgifterna om kopplingsavstånd gäller vid aktivering av enskilt övervakade enheter utan ferromagnetisk inverkan. En förändring av avståndet, positiv eller negativ, är möjlig genom ferromagnetisk inverkan. Vid anordningen av flera aktiveringsmagneter måste den inverkan av varandra beaktas.
Mechanical data - Connection technique
Anslutning, kontakt | Stickkontakt, 10-polig
Mekaniska data - mått
Sensorns längd | 140 mm
Sensorns bredd | 65 mm
Sensorns höjd | 20 mm
Omgivningsförhållanden
Skyddsklass | IP30 enligt IEC/EN 60529
Ambient temperature | -10 ... +75 °C
tålighet mot chock | 60 g, vid en sinusformad oscillering
Elektriska data
Kopplingsspänning, minimum | 12 VDC
Kopplingsspänning, maximum | 60 VDC
Kopplingsström, maximum | 1 A
Kopplingseffekt, maximum | 30 W
Kopplingsdon | bistabil kontakt
Elektriska data - Digital utgång
Kopplingsutgång | Reedkontakterr
Leveransomfång
Leveransomfång | Actuator must be ordered separately.
Tillbehör
Rekommendation (aktiveringsdon) | BP 7
Recommendation (actuator, lift switchgear) | BP 7
Note
Note (General) | Den brytande eller slutande funktionen beror på aktiveringsriktningen och aktiveringsmagnetens polariteten.
Schmersal Nordiska AB, F O Petersons gata 28, S-421 31 Västra Frölunda
Alla data och värden har kontrollerats noga. Bilder kan avvika från originalet. Ytterligare tekniska data finns i manualen. Tekniska ändringar och fel förbehålles.
Genererat den 2024-12-04 21:30