## Worksheet
BDF200-NH-20-LTWH-SWT20-B
| smalt, slagtålig kapsling installeras på bästa möjliga ergonomiska sätt. passar montering på normalt tillgängliga profilssystem i aluminium Plasthus smalt, slagtålig kapsling | stort urval av Beslysta tryckknappar, Vred, Signallampa, LED, Brytare med nyckelvred och Nödstoppsknapp Nödstopp, till/från och reset är tillgängliga funktioner Trcyknapparna är fritt placerbara på tryckknappslådan Märkning av fälten med en separat Fritt valbara knappskydd för optimal anpassning till anläggningarna
Beställningsinformation
Produktbeteckning | BDF200-NH-20-LTWH-SWT20-B
Artikelnummer (beställningsnummer) | 103008071
EAN (European Article Number) | 4030661451497
eCl@ss nummer, version 12.0 | 27-37-12-16
eCl@ss nummer, version 11.0 | 27-37-12-16
eCl@ss nummer, version 9.0 | 27-37-12-16
ETIM-nummer, version 7.0 | EC000225
ETIM-nummer, version 6.0 | EC000225
Tilläggsinformation, Beställningsinformation | Information: se typnyckel
Certifieringar - Föreskrifter
Certifikat | cULus
Globala egenskaper
Föreskrifter | EN ISO 13850 EN IEC 60947-5-1 EN IEC 60947-5-5 EN IEC 60947-1
Klimattålighet | IEC 60068-2-30
Utförande | Monteringshus
Kapslingens material | Plast, glasfiberförstärkt termoplast, självsläckande
Positions used, position 1 | Nödstoppsknapp
Positions used, position 2 | Belyst trycke, vit
Positions used, position 3 | Key selector switch spring return 2 positions
Positions used, position 4 | Blanking plug
Bruttovikt | 280 g
Allmänna data - Egenskaper
Nödstoppsknapp | Ja
Säkerhetsfunktioner | Ja
Avtagbara anslutningssplintar | Ja
Antal kabelledare | 16
Klassificering
Föreskrifter | EN ISO 13849-1
Mission time | 20 År
Säkerhetsklassificering - säkerhetsutgångar
B10D Öppnare (NC) | 100.000 kopplingar
Mekaniska data
Kabelgenomföringens läge | botten
Mechanical life, Emergency-Stop button | 100.000 kopplingar
Mechanical life, Command devices | 1.000.000 kopplingar
Mekanisk livslängd, nyckelmanövrerad väljare | 30.000 kopplingar
Aktiveringsslag | 3 mm
Aktiveringskraft, maximum | 8 N
Note (Actuating force) | each contact
Kontaktkraft, typisk | 1 N
Montering | inneliggande fästhål
Type of the fixing screws | 2x M5
Åtdragningsmoment för fästskruvarna till höljets lock, minimum | 0,7 Nm
Åtdragningsmoment för fästskruvarna till höljets lock, max | 0,8 Nm
Åtdragningsmoment för kabelförskruvningen, max | 4 Nm
notera | Miaximum tightening cable gland cap nut 3 Nm
Mechanical data - Connection technique
Kabelstyrning | Kabelförskruvning M20
Förskruvningens kabelstorlek, minimum | 6 mm
Förskruvningens kabelstorlek, maximum | 13 mm
Ledararea | 0,5 mm2
Stickkontakt (mekanisk) | Avtagbara skruvplintar
Mekaniska data - mått
Bredd | 40 mm
Höjd | 69 mm
Djup | 249 mm
Omgivningsförhållanden
Skyddsklass | IP65
Omgivningstemperatur | -25 ... +65 °C
Vibrationstålig enligt EN 60068-2-6 | 10 … 100 Hz, med 20 g
tålighet mot chock | 100 g / 6 ms
Ambient conditions - Insulation values
Isolationsmärkspänning | 250 VAC
Märkstötspänning | 2,5 kV
Overvoltage category | III
Overvoltage category | III
Föroreningsgrad | 3
Elektriska data
Termisk testström | 2,5 A
LED strömförbrukning (belyst trycke) | 16 mA
Märkspänning | 24 VDC
Brukskategori AC-15 | 24 VAC
Brukskategori AC-15 | 2 A
Brukskategori DC-13 | 24 VDC
Brukskategori DC-13 | 1 A
Extern avsäkring av ledning och enhet | 2.5A T
Klenspänningsduglig | ≥ 5 V / ≥ 1 mA
Kopplingsprincip | Tyckkontakt cross-point-system
Maximal omkopplingsfrekvens | 1.200 /h
Kontakternas material, elektriskt | Ag-Ni 10, guldpläterat
Statusindikering
Färg signallampa | without (Blanking plug, black)
Diverse data
Notera (applikationstillämpningar) | Suitable for 40 mm profiles
Schmersal Nordiska AB, F O Petersons gata 28, S-421 31 Västra Frölunda
Alla data och värden har kontrollerats noga. Bilder kan avvika från originalet. Ytterligare tekniska data finns i manualen. Tekniska ändringar och fel förbehålles.
Genererat den 2025-06-25 18:01