## Worksheet
MS-1035
Sats med 4 fästvinklar Rostfritt stål (V4A)
Beställningsinformation
Produktbeteckning | MS-1035
Artikelnummer (beställningsnummer) | 101217102
EAN (European Article Number) | 4030661410692
eCl@ss number, version 12.0 | 27-27-27-92
eCl@ss number, version 11.0 | 27-27-27-92
eCl@ss nummer, version 9.0 | 27-27-27-92
ETIM number, version 7.0 | EC002549
ETIM number, version 6.0 | EC002549
Globala egenskaper
Material | Rostfritt stål
Bruttovikt | 2 000 g
Mekaniska data - mått
Bredd | 40 mm
Höjd | 52 mm
Djup | 42 mm
Leveransomfång
Leveransomfång monteringsmaterial | 4x Fästvinkel 16x Skruvar
Tillbehör
Rekommendation (produktkombination) | SLC 220 IP 69K SLG 220 IP 69K
Schmersal Nordiska AB, F O Petersons gata 28, S-421 31 Västra Frölunda
Alla data och värden har kontrollerats noga. Bilder kan avvika från originalet. Ytterligare tekniska data finns i manualen. Tekniska ändringar och fel förbehålles.
Genererat den 2025-04-18 13:57