## Worksheet
BN 75-10Y
| med stickkontakt beröringsfri princip 1 Reedkontakterr Lång livslängd | 80 mm x 99,5 mm x 55 mm Flottör med magnetbrytare Plasthus Kan fås med M12 stickkontakt och monterad kabel
Beställningsinformation
Produktbeteckning | BN 75-10Y
Artikelnummer (beställningsnummer) | 101055743
EAN (European Article Number) | 4030661009414
eCl@ss number, version 12.0 | 27-27-43-02
eCl@ss number, version 11.0 | 27-27-01-05
eCl@ss nummer, version 9.0 | 27-27-01-05
ETIM number, version 7.0 | EC002544
ETIM number, version 6.0 | EC002544
Globala egenskaper
Aktiv princip | Styrning av magnetlås
Kaplsing, dimensioner | Specialkonstruktion
Kapslingens material | Plast, glasfiberförstärkt termoplast
Aktiv yta | Plast
Bruttovikt | 74 g
Allmänna data - Egenskaper
Antal slutare | 1
Mekaniska data
Manövreringselement | Magnetspole
Mekanisk livslängd, minimum | 1 000 000 000 kopplingar
Mechanical data - Switching distances according EN IEC 60947-5-3
Hysteres (aktiveringsavstånd), maximum | 3 mm
Mechanical data - Connection technique
Anslutning, kontakt | stickkontakt
Mekaniska data - mått
Sensorns längd | 55 mm
Sensorns bredd | 80 mm
Sensorns höjd | 99,5 mm
Omgivningsförhållanden
Skyddsklass | IP65
Ambient temperature | -25 ... +80 °C
Elektriska data
Kopplingsspänning, maximum | 220 VAC
Kopplingsström, maximum | 1 A
Kopplingseffekt, maximum | 60 W
Kopplingseffekt, maximum | 60 VA
Kopplingsdon | Slutande kontakt (sl)
Kontaktstudslängd, minimum | 0,3 ms
Kontaktstudslängd, maximum | 0,6 ms
Elektriska data - Digital utgång
Kopplingsutgång | Reedkontakterr
Note
Note (General) | Beroende på hur flottören är monterad kan en sl- alternativt en br kontakt användas De angivna kopplingspunkterna gäller för vatten
Schmersal Nordiska AB, F O Petersons gata 28, S-421 31 Västra Frölunda
Alla data och värden har kontrollerats noga. Bilder kan avvika från originalet. Ytterligare tekniska data finns i manualen. Tekniska ändringar och fel förbehålles.
Genererat den 2025-02-14 17:01