## Worksheet
AZM40Z-I2-ST-1P2P-PH-DU
| Liten, platt konstruktion 119,5 mm x 40 mm x 20 mm Hög hållkraft 2000 N Hållkraft 40 N Behovsanpassat manipulationsskydd tack vare RFID-teknologi | Individuellt kodade varianter med kodningsnivån hög enligt ISO 14119 Endast en version för gångjärn och skjutdörrar Ställdon kan justeras oändligt inom 180 vinklar. Symmetrisk konstruktion, skruvad på båda sidor
Beställningsinformation
Note (Delivery capacity) | Ej tillgänglig!
Produktbeteckning | AZM40Z-I2-ST-1P2P-PH-DU
Artikelnummer (beställningsnummer) | 103044783
EAN (European Article Number) | 4030661563701
eCl@ss nummer, version 12.0 | 27-27-26-03
eCl@ss nummer, version 11.0 | 27-27-26-03
eCl@ss nummer, version 9.0 | 27-27-26-03
ETIM-nummer, version 7.0 | EC002593
ETIM-nummer, version 6.0 | EC002593
Certifieringar - Föreskrifter
Certifikat | TÜV cULus FCC IC UKCA ANATEL
Globala egenskaper
Föreskrifter | EN ISO 13849-1 EN ISO 14119 EN IEC 60947-5-3 EN IEC 61508
Allmän information | Individuellt kodad, kan läras in flera gångar
Kodningsnivå enligt EN ISO 14119 | Hög
Aktiv princip | RFID
RFID-frekvensband | 125 kHz
Sändningseffekt RFID, max | -6 dBm
Kapslingens material | Light alloy die cast and plastic (glass-fibre reinforced thermoplastic)
Reaktionstid, maximum | 100 ms
Riskens varaktighet, maximum | 200 ms
Responstid för säkerhetsutgångarna vid avstängning av säkerhetsingången, maximum | 1,5 ms
Bruttovikt | 270 g
Allmänna data - Egenskaper
Skyddslåsning övervakad | Ja
Kvarstående | Ja
Manuell tvångsöppning | Ja
Kortslutningsidentifiering | Ja
Korslutningsidentifiering | Ja
Seriekoppling | Ja
Säkerhetsfunktioner | Ja
Integrerad indikering, status | Ja
Antal säkerhetskontakter | 2
Klassificering
Föreskrifter | EN ISO 13849-1 EN IEC 61508
Säkerhetsklassificering - tillhållningsfunktion
Performance Level, up to | e
Kategori | 4
PFH värde | 1,10 x 10⁻⁹ /h
PFD värde | 8,90 x 10⁻⁵
Safety Integrity Level (SIL), lämplig för ansökningar i | 3
Mission time | 20 År
Säkerhetsklassificering - förreglingsfunktion
Performance Level, up to | d
Kategori | 2
PFH värde | 3,00 x 10⁻⁹ /h
PFD värde | 2,40 x 10⁻⁴
Safety Integrity Level (SIL), suitable for applications in | 2
Mission time | 20 År
Mekaniska data
Låsningsprincip | bistabil
Mekanisk livslängd, låsningscykler | 1.000.000 kopplingar
Mekanisk livslängd, ställdonscykler | 500.000 kopplingar
Note (Mechanical lifetime) | from device version V2 (V1 = 200.000 actuator cycles)
Klämkraft enligt EN ISO 14119 | 2.000 N
Klämkraft, maximum | 2.600 N
Hållkraft | 40 N
Notera (Hållkraft) | +/- 25%
Aktiveringshastighet, maximum | 0,5 m/s
Montering | Fästhål plan
Type of the fixing screws | 2x M5
Åtdragningsmoment för fästskruvar, minimum | 4 Nm
Tightening torque of the fixing screws, maximum | 6 Nm
notera | Observe the maximum tightening torque of the fixing screws used.
Mechanical data - Switching distances
Säkra brytavstånd TILL | 1 mm
Säkrat brytavstånd FRÅN | 8 mm
Notera (aktiveringsavstånd) | All switching distances in accordance EN IEC 60947-5-3
Mechanical data - Connection technique
Sensorkedjans längd, maximum | 200 m
Notera (Sensorkedjans längd) | Cable length and cross-section change the voltage drop dependiing on the output current
Notera (Seriekoppling) | Unlimited number of devices, oberserve external line fusing, max. 31 devices in case of serial diagnostic SD
Anslutning, kontakt | Stickkontakt M12, 8-polig, A-kodad
Mekaniska data - mått
Sensorns längd | 119,5 mm
Sensorns bredd | 40 mm
Sensorns höjd | 20 mm
Omgivningsförhållanden
Skyddsklass | IP66 IP67 IP69
Omgivningstemperatur | -20 ... +55 °C
lager och transporttemperatur | -40 ... +85 °C
Relativ fuktighet, maximum | 93 %
Note (Relative humidity) | icke kondenserande inte nedisande
Vibrationstålig enligt EN 60068-2-6 | 10 … 55 Hz, Amplitud 1 mm
tålighet mot chock | 30 g / 11 ms
Protection class | III
Permissible installation altitude above sea level, maximum | 2.000 m
Ambient conditions - Insulation values
Isolationsmärkspänning | 32 VDC
Märkstötspänning | 0,8 kV
Overvoltage category | III
Föroreningsgrad | 3
Elektriska data
Driftspänning | 24 VDC -15 % / +10 %
Tomgångsström l0, typisk | 100 mA
Solenoidens strömförbrukning vid kopplingsmoment, toppvärde | 600 mA / 100 ms
Märkspänning | 24 VDC
Märkström | 1.200 mA
Krävd nominell kortslutningsström | 100 A
Extern avsäkring av ledning och enhet | 2 A gG
Beredskapsfördröjning, maximum | 4.000 ms
Kopplingsfrekvens, maximum | 0,25 Hz
Brukskategori DC-12 | 24 VDC / 0,05 A
Elektrisk avsäkring, maximum | 2 A
Elektriska data - magnetstyrning IN
Designation, Magnet control | IN
Magnetingångarnas kopplingsnivåer | -3 V … 5 V (Low) 15 V … 30 V (High)
Magnet tillkopplingstid | 100 %
Testpulsens varaktighet, max | 5 ms
Testpulsintervall, minimum | 40 ms
Classification ZVEI CB24I, Sink | C0
Classification ZVEI CB24I, Source | C1 C2 C3
Öppningsström på 24V, Minimum | 10 mA
Öppningsström på 24V, Maximum | 15 mA
Electrical data - Safety digital inputs
Designation, Safety inputs | X1 and X2
Säkerhetsingångarnas kopplingnivåer | −3 V … 5 V (Low) 15 V … 30 V (High)
Säkerhetsingångarnas öppningsström på 24V | 5 mA
Testpulsens varaktighet, max | 1 ms
Testpulsintervall, minimum | 100 ms
Classification ZVEI CB24I, Sink | C1
Classification ZVEI CB24I, Source | C1 C2 C3
Electrical data - Safety digital outputs
Designation, Safety outputs | Y1 and Y2
Märkström (säkerhetsutgångar) | 250 mA
Säkerhetsutgång | short-circuit proof, p-type
Voltage drop Ud, maximum | 2 V
Leakage current Ir, maximum | 0,5 mA
Voltage, Utilisation category DC-12 | 24 VDC
Current, Utilisation category DC-12 | 0,25 A
Voltage, Utilisation category DC-13 | 24 VDC
Current, Utilisation category DC-13 | 0,25 A
Testpulsintervall, typiskt | 1000 ms
Testpulsens varaktighet, max | 0,5 ms
Classification ZVEI CB24I, Source | C2
Classification ZVEI CB24I, Sink | C1 C2
Elektriska data - diagnosuttag
Designation, Diagnostic outputs | OUT
Design of control elements | short-circuit proof, p-type
Voltage drop Ud, maximum | 2 V
Voltage, Utilisation category DC-12 | 24 VDC
Current, Utilisation category DC-12 | 0,05 A
Voltage, Utilisation category DC-13 | 24 VDC
Current, Utilisation category DC-13 | 0,05 A
Statusindikering
Notera (LED-statusindikering) | Driftstatus: gul LED Störning/funktionsstörning: röd LED Spänningsövervakning UB: grön LED
Stifttilldelning
PIN 1 | A1 Matningsspänning UB
PIN 2 | X1 Säkerhetsingång 1
PIN 3 | A2 GND
PIN 4 | Y1 Säkerhetsutgång 1
PIN 5 | OUT Diagnostisk utgång
PIN 6 | X2 Säkerhetsingång 2
PIN 7 | Y2 Säkerhetsutgång 2
PIN 8 | IN Magnetstyrning
Tillbehör
Rekommendation (aktiveringsdon) | AZM40-B1-PH
Schmersal Nordiska AB, F O Petersons gata 28, S-421 31 Västra Frölunda
Alla data och värden har kontrollerats noga. Bilder kan avvika från originalet. Ytterligare tekniska data finns i manualen. Tekniska ändringar och fel förbehålles.
Genererat den 2025-10-08 15:14