## Worksheet
AZ/AZM 200-B30-RTAG1P30
för högerhängda dörrar med handtag
Beställningsinformation
Note (Delivery capacity) | Phased-out product
Produktbeteckning | AZ/AZM 200-B30-RTAG1P30
Artikelnummer (beställningsnummer) | 101208904
EAN (European Article Number) | 4030661383132
eCl@ss number, version 12.0 | 27-27-26-06
eCl@ss number, version 11.0 | 27-27-26-06
eCl@ss nummer, version 9.0 | 27-27-26-06
ETIM number, version 7.0 | EC001487
ETIM number, version 6.0 | EC001487
Globala egenskaper
Kapslingens material | Plast, glasfiberförstärkt termoplast, självsläckande
Aktiveringsorganets material | formgjuten zink
Operatörernas material | Aluminium
Bruttovikt | 3 000 g
Allmänna data - Egenskaper
Dörrsensor | Ja
Mekaniska data
Handtag | handtag
Dörranslag | Höger
Actuator mounted | Utsida
Mekaniska data - mått
Aktiveringsorganets längd | 94 mm
Aktiveringsorganets bredd | 115 mm
Aktiveringsorganets höjd | 115 mm
Spanjolettlåsets längd | 44 mm
Spanjolettlåsets bredd | 75 mm
Spanjolettlåsets höjd | 2 600 mm
Notera (Spanjolettlåsets höjd) | Kunden kan själv förkorta spärrstängerna
Leveransomfång
Leveransomfång | Aktiveringsdon AZ/AZM201-B30 inkl. fyrkantstång4 försänkta skruvar M5x10Stångslås med styrplåt2 sexkantmuttrar M82 spärrstänger, 1200 mm, förzinkade4 U-styckenMotlager (för P30) resp. nödöppning komplett (för P31) Stånglås med styrplåt 4 försänkta skruvar M5x10 4 U-stycken 2 sexkantmuttrar M8 2 spärrstänger, 1200 mm, förzinkade Motlager (för P30) resp. nödöppning komplett (för P31)
Schmersal Nordiska AB, F O Petersons gata 28, S-421 31 Västra Frölunda
Alla data och värden har kontrollerats noga. Bilder kan avvika från originalet. Ytterligare tekniska data finns i manualen. Tekniska ändringar och fel förbehålles.
Genererat den 2025-01-25 00:14