## Worksheet
AZM150SK-02/02RI-230-B6R
Plasthus 8 startplan med roterande huvud Individuellt kodade varianter med kodningsnivån hög enligt ISO 14119 Enkelt beslag, särskilt på 40 mm profiler
Beställningsinformation
Produktbeteckning | AZM150SK-02/02RI-230-B6R
Artikelnummer (beställningsnummer) | 153032224
EAN (European Article Number) | 4030661547626
eCl@ss number, version 12.0 | 27-27-26-03
eCl@ss number, version 11.0 | 27-27-26-03
eCl@ss nummer, version 9.0 | 27-27-26-03
ETIM number, version 7.0 | EC002593
ETIM number, version 6.0 | EC002593
Certifieringar - Föreskrifter
Certifikat | TÜV cULus
Globala egenskaper
Föreskrifter | EN ISO 13849-1 EN ISO 14119 EN IEC 60947-5-1
Kodningsnivå enligt EN ISO 14119 | Hög
Aktiv princip | elektromekanisk
Kapslingens material | Plast, Polyamid PA 6 GF
Bruttovikt | 609 g
Allmänna data - Egenskaper
låser upp med spänning | Ja
Manuell tvångsöppning | Ja
Antal aktiveringsriktningar | 2
Antal säkerhetskontakter | 4
Klassificering
Standarder, föreskrifter | EN ISO 13849-1
Performance Level, up to | c
Kategori enligt EN ISO 13849 | 1
B10D Normally-closed contact (NC) | 2 000 000 kopplingar
Note | Electrical life on request.
B10D Normally-open contact (NO) | 1 000 000 kopplingar
Note | at 10% Ie and ohmic load
Mission time | 20 År
Säkerhetsklassificering - Feluteslutning
Please note: | Can be used when fault exclusion for dangerous damage to the 1-channel mechanism is permissible and sufficient protection against manipulation is guaranteed.
Performance Level, up to | d
Category | 3
Note | for 2-channel use and with suitable logic unit.
Mission time | 20 År
Mekaniska data
Mekanisk livslängd, minimum | 1 000 000 kopplingar
Note (Mechanical life) | from device version V2 (see type plate)
Klämkraft enligt EN ISO 14119 | 1 500 N
Klämkraft, maximum | 1 950 N
Hållkraft, ungefär | 50 N
tvångsöppningssträcka | 10 mm
Positive break force per NC contact, minimum | 10 N
Erforderlig kraft för tvångsbrytning, minimum | 40 N
Aktiveringshastighet, maximum | 0,3 m/s
Montering | Skruvar
Type of the fixing screws | 4x M5
Tightening torque of the fastening screws for the housing cover | 0,5 Nm
Note | Torx T10
Mechanical data - Connection technique
Kabelstyrning | 3 x M20 x 1,5
Anslutning, kontakt | Skruvanslutning
Anslutningsarea, minimum | 0,25 mm²
Anslutningsarea, maximum | 2,5 mm²
Note | All information i kabeldelen är inklusive kabelhylsor.
Allowed type of cable | solid single-wire solid multi-wire flexible
Mekaniska data - mått
Sensorns längd | 48 mm
Sensorns bredd | 40 mm
Sensorns höjd | 204 mm
Omgivningsförhållanden
Skyddsklass | IP65 IP67
Ambient temperature | -25 ... +55 °C
Storage and transport temperature | -40 ... +85 °C
Relativ fuktighet, maximum | 93 %
Note (Relative humidity) | icke kondenserande inte nedisande
Protection class | II
Ambient conditions - Insulation values
Isolationsmärkspänning | 300 V
Märkstötspänning | 4 kV
Overvoltage category | II
Nersmutsningsgrad enligt IEC/EN 60664-1 | 2
Elektriska data
Termisk testström | 5 A
Märkspänning | 230 VAC
Märkspänning | 24 VDC
Betingad märkkortslutningsström enligt EN 60947-5-1 | 1 000 A
Elektrisk märkeffekt, maximum | 8,5 W
Kopplingsdon | Öppnare (NC)
Kopplingsprincip | slow action, positive break NC contact
kopplingsfrekvens | 1 000 /h
Kontakternas material, elektriskt | Silver
Elektriska data - magnetstyrning IN
Magnet switch-on time | 100 %
Test pulse duration, maximum | 5 ms
Test pulse interval, minimum | 50 ms
Elektriska data - Säkerhetskontakter
Voltage, Utilisation category AC-15 | 230 VAC
Current, Utilisation category AC-15 | 4 A
Voltage, Utilisation category DC-13 | 24 VDC
Current, Utilisation category DC-13 | 4 A
Diverse data
Notera (applikationstillämpningar) | skjutbar skyddsanordning avtagbart skydd förreglingsbrytare för svänfgbara skydd
Leveransomfång
Leveransomfång | Slot cover for dust-proof covering of the opening not in use The actuator is included in the scope of delivery
Note
Note (Manual release) | Vid underhåll, installation osv. På lock Av M5 trekantsnyckel
Schmersal Nordiska AB, F O Petersons gata 28, S-421 31 Västra Frölunda
Alla data och värden har kontrollerats noga. Bilder kan avvika från originalet. Ytterligare tekniska data finns i manualen. Tekniska ändringar och fel förbehålles.
Genererat den 2025-01-26 01:52