## Worksheet
EX-TS 335-20Z-3G/D
| Ex-zon 2 och 22 metallhus God beständighet mot olja och bensin 40,5 mm x 76 mm x 38 mm | Aktiveringshuvuden kan vridas om med 4 x 90° Monteringsinformation enligt EN 50041 1 kabelgenomföring M 20 x 1.5
Beställningsinformation
Produktbeteckning | EX-TS 335-20Z-3G/D
Artikelnummer (beställningsnummer) | 101188471
EAN (European Article Number) | 4030661343396
eCl@ss number, version 12.0 | 27-27-06-01
eCl@ss number, version 11.0 | 27-27-06-01
eCl@ss nummer, version 9.0 | 27-27-06-01
ETIM number, version 7.0 | EC000030
ETIM number, version 6.0 | EC000030
Certifieringar - Föreskrifter
Certifikat | cULus
Explosionsskydd
Explosionsskydd: Föreskrifter | EN IEC 60079-0 EN IEC 60079-15 EN 60079-31
Ex-zoner | 2 22
Explosionsskyddad kategori | 3G 3D
Explosionsskydd märkning | EX II 3G Ex nC IIC T5 Gc X EX II 3D Ex tc IIIC T90°C Dc X
Manufacturer declaration | ATEX Zone 2 and 22
Globala egenskaper
Kaplsing, dimensioner | Norm konstruktionsdesign
Typ av aktiveringsorgan enligt DIN EN 50041 | B
Kapslingens material | Aluminium
Kapslingsbeläggningens material | lackerad
Bruttovikt | 231 g
Allmänna data - Egenskaper
Antal extra kontakter | 2
Klassificering
Standarder, föreskrifter | EN ISO 13849-1
Mission time | 20 År
Mekaniska data
Manövreringselement | Nock
Mekanisk livslängd, minimum | 30 000 000 kopplingar
Slagenergi, maximum | 4 J
Aktiveringskraft, minimum | 17 N
Aktiveringshastighet, maximum | 0,5 m/s
Notera (kontaktomslagstid) | Kontaktomslagstid beroende på aktiveringshastigheten
Mechanical data - Connection technique
Anslutning, kontakt | Skruvkoppling M20 x 1,5
Förskruvningens kabelstorlek, minimum | 7 mm
Förskruvningens kabelstorlek, maximum | 12 mm
Anslutningsarea, minimum | 0,75 mm²
Anslutningsarea, maximum | 2,5 mm²
Note | All information i kabeldelen är inklusive kabelhylsor.
Ledararea | 13 AWG
Mekaniska data - mått
Sensorns längd | 38 mm
Sensorns bredd | 40,5 mm
Sensorns höjd | 103,5 mm
Omgivningsförhållanden
Skyddsklass | IP67
Ambient temperature | -20 ... +60 °C
Ambient conditions - Insulation values
Isolationsmärkspänning | 500 V
Märkstötspänning | 6 kV
Elektriska data
Termisk testström | 10 A
Brukskategori AC-15 | 230 VAC
Brukskategori AC-15 | 4 A
Brukskategori DC-13 | 24 VDC
Brukskategori DC-13 | 4 A
Kopplingsdon | Slutande kontakt (sl)
Kopplingsprincip | Tyckkontakt
Kontaktstudslängd, maximum | 2 ms
kopplingsfrekvens | 5 000 /h
Kontakternas material, elektriskt | Silver
Note
Note (General) | Brytare med 2 NO-kontakter är inte avsedda för säkerhetsuppgifter
Schmersal Nordiska AB, F O Petersons gata 28, S-421 31 Västra Frölunda
Alla data och värden har kontrollerats noga. Bilder kan avvika från originalet. Ytterligare tekniska data finns i manualen. Tekniska ändringar och fel förbehålles.
Genererat den 2024-12-07 09:30