## Worksheet
AST11 ST-AS2
| Ingångsmodul med M12 stickkontakt För sensorer med br-/sl-kombination Sensoranslutning, Anslutningskabel 2 m AS-i-anslutning, Stickkontakt M12, 4-polig NOTERA: Ej tillgänglig | Ingångsmodul för 2 säkra ingångar för mekaniska kontakter Plasthus Lysdiod och statusvisning AS-Interface 86,5 mm x 28 mm x 28 mm Lång livslängd Integrerat AS interface
Beställningsinformation
Note (Delivery capacity) | Ej tillgänglig!
Produktbeteckning | AST11 ST-AS2
Artikelnummer (beställningsnummer) | 101176302
EAN (European Article Number) | 4030661308869
eCl@ss nummer, version 12.0 | 27-24-26-04
eCl@ss nummer, version 11.0 | 27-24-26-04
eCl@ss nummer, version 9.0 | 27-24-26-04
ETIM-nummer, version 7.0 | EC001599
ETIM-nummer, version 6.0 | EC001599
Certifieringar - Föreskrifter
Certifikat | cULus
Globala egenskaper
Föreskrifter | EN 50295 EN ISO 13849-1 EN IEC 60947-5-1 EN IEC 61508
Anslutning (elektrisk) | Sensoranslutning: Anslutningskabel 2 x 2-polig AS-i anslutning: Stickkontakt M12, 4-polig
Kapslingens material | Plast, glasfiberförstärkt termoplast, självsläckande
Bruttovikt | 120 g
Allmänna data - Egenskaper
Korslutningsidentifiering | Ja
Integrerad indikering, status | Ja
Antal ingångar för NC | 1
Antal ingångar för NO | 1
Antal anslutningsledningar | 2
Klassificering
Föreskrifter | EN IEC 61508
Performance Level, up to | e
Kategori | 4
PFH värde | 2,04 x 10⁻⁹ /h
Safety Integrity Level (SIL) | 3
Mission time | 20 År
Mechanical data - Connection technique
Kabelns längd | 2 m
Anslutning, kontakt | 1 slutande kontakt (sl) /1 brytande kontakt (br)
Number of cable wires | 4
Ledararea | 0,23 mm2
Ledararea | 23 AWG
Mekaniska data - mått
Diameter | 28 mm
Sensorns höjd | 86,5 mm
Omgivningsförhållanden
Skyddsklass | IP67
Omgivningstemperatur | -25 ... +55 °C
lager och transporttemperatur | -25 ... +85 °C
Relativ fuktighet, minimum | 30 %
Relativ fuktighet, maximum | 95 %
Note (Relative humidity) | icke kondenserande
Protection class | II
Ambient conditions - Insulation values
Isolationsmärkspänning | 32 VDC
Märkstötspänning | 0,8 kV
Overvoltage category | III
Föroreningsgrad | 3
Elektriska data
Öppningsström | 50 mA
Elektriska data - AS-i
Märkspänning | 26,5 ... 31,6 VDC (Protection against polarity reversal)
Electrical data - AS-Interface specification
AS-i Version | V 2.1
AS-i Profile | S-7.B.F.E
AS-i, IO-kod | 0x7
AS-i, ID-Kod | 0xB
AS-i, ID-Kod1 | 0xF
AS-i, ID-kod2 | 0xE
AS-i Input, Channel 1 | Databits DI 0/DI 1 = dynamisk kodöverföring
AS-i Input, Channel 2 | Databits DI 2/DI 3 = dynamisk kodöverföring
AS-i Outputs, DO 0 … DO 3 | Ingen funktion
AS-i Parameter bits, P0 ... P3 | Ingen funktion
Note (AS-i Parameter bits) | Parameterutgångarna ska ställas in på ”1111” (0xF) FID: Periferifel
AS-i Input module address | 0
Note (AS-i Input module address) | Förinställd till adress 0, kan ändras via AS-Interface Busmaster eller programmeringsenhet
Statusindikering
Notera (LED-statusindikering) | (1) grön LED: spänningsövervakning (2) röd LED: kommunikationsfel (3) gul LED: frigivningsstatus
Stifttilldelning
Connection | AS-i-anslutning
PIN 1 | AS-i +
PIN 2 | n.c.
PIN 3 | AS-Interface -
PIN 4 | n.c.
Connection | Sensoranslutning
PIN 1 | Anslutningskabel (1) brun - NC / NO
PIN 2 | Anslutningskabel (1) blå - NC / NO
PIN 3 | Anslutningskabel (2) brun - NC
PIN 4 | Anslutningskabel (2) blå - NC
Schmersal Nordiska AB, F O Petersons gata 28, S-421 31 Västra Frölunda
Alla data och värden har kontrollerats noga. Bilder kan avvika från originalet. Ytterligare tekniska data finns i manualen. Tekniska ändringar och fel förbehålles.
Genererat den 2025-07-23 21:19