## Worksheet
SHGV/B01/131+BO
Aluminiumkapsling Skyddsklass IP65
Beställningsinformation
Produktbeteckning | SHGV/B01/131+BO
Artikelnummer (beställningsnummer) | 101198120
EAN (European Article Number) | 4030661594842
eCl@ss nummer, version 12.0 | 27-27-26-03
eCl@ss nummer, version 11.0 | 27-27-26-03
eCl@ss nummer, version 9.0 | 27-27-26-03
ETIM-nummer, version 7.0 | EC002593
ETIM-nummer, version 6.0 | EC002593
Globala egenskaper
Föreskrifter | EN IEC 60947-5-1
Aktiv princip | mekanisk
Kapslingens material | Aluminium / stål kromaterat
Kapslingsbeläggningens material | lackerad
Låscylinderns material | Stål
Kapslingens färg | röd
Nyckelns färg | Silver
Nyckelgreppets färg (nyckelhuvud) | Silver
Bruttovikt | 450 g
Allmänna data - Egenskaper
Antal aktiveringsriktningar | 4
Number of keys | 1
Mekaniska data
Nyckelomkopplarens position | centrerad
Mekanisk livslängd, minimum | 100.000 kopplingar
Klämkraft enligt EN ISO 14119 | 1.300 N
Klämkraft, maximum | 1.750 N
Hållkraft | 5 N
Aktiveringshastighet, maximum | 0,2 m/s
Nyckelnummer | 131
Mekaniska data - mått
Längd | 87 mm
Bredd | 40 mm
Höjd | 103 mm
Omgivningsförhållanden
Skyddsklass | IP65
Omgivningstemperatur | -25 ... +70 °C
lager och transporttemperatur | -40 ... +80 °C
tålighet mot chock | 30 g / 18 ms
beständig mot vibrationer | Beständig mot vibrationer: 15 g / 10…200 Hz
Elektriska data
Maximal omkopplingsfrekvens | 5 /h
Diverse data
Notera (applikationstillämpningar) | skjutbar skyddsanordning avtagbart skydd förreglingsbrytare för svänfgbara skydd
Schmersal Nordiska AB, F O Petersons gata 28, S-421 31 Västra Frölunda
Alla data och värden har kontrollerats noga. Bilder kan avvika från originalet. Ytterligare tekniska data finns i manualen. Tekniska ändringar och fel förbehålles.
Genererat den 2025-10-09 03:59