## Worksheet
SLB 400-R50-21P
NOTERA: Ej tillgänglig (ersättning; SLB440) Område 15 m Stickkontakt kan roteras
Beställningsinformation
Note (Delivery capacity) | Ej tillgänglig!
Produktbeteckning | SLB 400-R50-21P
Artikelnummer (beställningsnummer) | 101146816
EAN (European Article Number) | 4030661286778
eCl@ss number, version 12.0 | 27-27-27-01
eCl@ss number, version 11.0 | 27-27-27-01
eCl@ss nummer, version 9.0 | 27-27-27-01
ETIM number, version 7.0 | EC001831
ETIM number, version 6.0 | EC001831
Certifieringar - Föreskrifter
Certifikat | TÜV
Globala egenskaper
Föreskrifter | EN IEC 61496-1
Kapslingens material | Plast
Reaktionstid, maximum | 25 ms
Note (Lateral force at bolt return) | Endast i kombination med en säkerhetsmonitor
Bruttovikt | 39 g
Allmänna data - Egenskaper
Mottagare | Ja
Integrerad indikering, status | Ja
Klassificering
Säkerhetstyp i enligt IEC 61496-1 | 4
Mekaniska data
Räckvidd, skyddsfält, minimum | 0 m
Räckvidd, skyddsfält, maximum | 15 m
Våglängd för laserdiod | 880 nm
Mechanical data - Connection technique
Anslutning, kontakt | Stickkontakt M12
Anslutning kontakt, mottagare | Stickkontakt M12, 4-polig, vridbar
Mekaniska data - mått
Sensorns längd | 63,5 mm
Sensorns bredd | 17 mm
Sensorns höjd | 50 mm
Omgivningsförhållanden
Skyddsklass | IP67
Ambient temperature | +0 ... +60 °C
Storage and transport temperature | -20 ... +80 °C
Protection class | 0
Elektriska data
Kabelns längd, maximum | 100 m
Elektriska data - Digital utgång
Kopplingsutgång | Endast i kombination med en säkerhetsmonitor SLB 400-C
Statusindikering
Indicated operating states | nersmutsning kopplingsvillkor
Tillbehör
Recommended safety switchgear | SLB 400-C10-1R
Note
Note (Restart interlock) | Endast i kombination med ett säkerhetsrelä
Schmersal Nordiska AB, F O Petersons gata 28, S-421 31 Västra Frölunda
Alla data och värden har kontrollerats noga. Bilder kan avvika från originalet. Ytterligare tekniska data finns i manualen. Tekniska ändringar och fel förbehålles.
Genererat den 2025-02-18 01:37