## Worksheet
BN 85-R-1824-1 5,0M
| Montering på C DIN skena och skärmade kablar utan skruvar beröringsfri princip 1 Reedkontakterr Lång livslängd | Aktiveringsavstånd upp till 40 mm beroende aktiveringsmagnet och version 40 mm x 35 mm x 16,5 mm Plasthus Reed-kontakt insticksbar, påplatsmontering
Beställningsinformation
Produktbeteckning | BN 85-R-1824-1 5,0M
Artikelnummer (beställningsnummer) | 101095158
EAN (European Article Number) | 4030661023496
eCl@ss number, version 12.0 | 27-27-43-02
eCl@ss number, version 11.0 | 27-27-01-05
eCl@ss nummer, version 9.0 | 27-27-01-05
ETIM number, version 7.0 | EC002544
ETIM number, version 6.0 | EC002544
Globala egenskaper
Aktiv princip | Styrning av magnetlås
Kaplsing, dimensioner | Block
Kapslingens material | Plast, glasfiberförstärkt termoplast
Bruttovikt | 130 g
Allmänna data - Egenskaper
Kvarstående | Ja
Lämplig för hissar | Ja
Antal bistabila kontakter | 1
Mekaniska data
Nyckelingångar | frontsida
Aktiv yta | på sidan
Manövreringselement | Magnetspole
Mekanisk livslängd, minimum | 1 000 000 000 kopplingar
Montering | C-profilskenor och skärmad kabel utan skruvar
Mechanical data - Switching distances
Brytaravstånd | 2 mm … 40 mm BP 6S = 2 … 12 mm BP 8S = 2 … 10 mm BP 10S = 5 … 20 mm 2 x BP 10S = 6 … 27 mm BP 15S = 5 … 22 mm 2 x BP 15S = 7 … 28 mm BP 34S = 10 … 40 mm BP 20S = 3 ... 28 mm BP 31S = 4 ... 30 mm BP 11S = 4 ... 23 mm BP 12S = 5 ... 27 mm
Note (Switching distance Sn) | Aktiveringsavstånd upp till 40 mm beroende aktiveringsmagnet och version
Note (switching distance) | All switching distances in accordance EN IEC 60947-5-2
Mechanical data - Connection technique
Kabelns längd | 5 m
Anslutning, kontakt | Kabel
Ledararea | 0,75 mm2
Ledararea | 18 AWG
Kabelmantelns material | LiY
Mekaniska data - mått
Sensorns längd | 16,5 mm
Sensorns bredd | 40 mm
Sensorns höjd | 35 mm
Omgivningsförhållanden
Skyddsklass | IP40
Ambient temperature | +0 ... +75 °C
tålighet mot chock | 60 g, vid en sinusformad oscillering
Elektriska data
Kopplingsspänning, maximum | 60 VDC
Kopplingsström, maximum | 1 A
Kopplingseffekt, maximum | 30 VA
Kopplingsdon | bistabil kontakt
Kontaktstudslängd, maximum | 0,2 ms
Elektriska data - Digital utgång
Kopplingsutgång | Reedkontakterr
Leveransomfång
Leveransomfång | Actuator must be ordered separately.
Tillbehör
Rekommendation (aktiveringsdon) | BP 10 S 2x BP 10 S BP 15 S BP 34 S BP 20 S BP 31 S BP 11 S BP 12 S BP 6 S BP 8 S 2 x BP 15 S
Note
Note (General) | Den brytande eller slutande funktionen beror på aktiveringsriktningen och aktiveringsmagnetens polariteten.
Schmersal Nordiska AB, F O Petersons gata 28, S-421 31 Västra Frölunda
Alla data och värden har kontrollerats noga. Bilder kan avvika från originalet. Ytterligare tekniska data finns i manualen. Tekniska ändringar och fel förbehålles.
Genererat den 2025-04-26 01:23