## Worksheet
ZK 336-11Z-M20
| Konstruktion enligt EN 50041 Plasthus skyddsisolerad God beständighet mot olja och bensin | Brett utbud av alternativa aktiveringsorgan Aktiveringshuvuden kan vridas om med 4 x 90° 1 kabelgenomföring M 20 x 1.5
Beställningsinformation
Produktbeteckning | ZK 336-11Z-M20
Artikelnummer (beställningsnummer) | 151169043
eCl@ss number, version 12.0 | 27-27-26-01
eCl@ss number, version 11.0 | 27-27-26-01
eCl@ss nummer, version 9.0 | 27-27-26-01
ETIM number, version 7.0 | EC000030
ETIM number, version 6.0 | EC000030
Certifieringar - Föreskrifter
Certifikat | CCC
Globala egenskaper
Kaplsing, dimensioner | Norm konstruktionsdesign
Kapslingens material | Plast, glasfiberförstärkt
Bruttovikt | 115 g
Klassificering
Standarder, föreskrifter | EN ISO 13849-1
Mission time | 20 År
Mekaniska data
Manövreringselement | Arm med rulle
Mekanisk livslängd, minimum | 30 000 000 kopplingar
Aktiveringskraft, minimum | 17 N
Aktiveringshastighet, maximum | 0,5 m/s
Note (Actuating speed) | Aktiveringshastighet med en aktiveringsvinkel på 30° mot brytarens axel
Mechanical data - Connection technique
Anslutning, kontakt | Skruvkoppling M20 x 1,5
Anslutningsarea, minimum | 0,75 mm²
Anslutningsarea, maximum | 2,5 mm²
Note | All information i kabeldelen är inklusive kabelhylsor.
Mekaniska data - mått
Sensorns längd | 38 mm
Sensorns bredd | 40,5 mm
Sensorns höjd | 118,5 mm
Omgivningsförhållanden
Ambient temperature | -30 ... +80 °C
Ambient conditions - Insulation values
Märkstötspänning | 6 kV
Elektriska data
Termisk testström | 10 A
Betingad märkkortslutningsström enligt EN 60947-5-1 | 1 000 A
Brukskategori AC-15 | 230 VAC
Brukskategori AC-15 | 4 A
Brukskategori DC-13 | 24 VDC
Brukskategori DC-13 | 4 A
Kopplingsprincip | Moment
kopplingsfrekvens | 5 000 /h
Kontakternas material, elektriskt | Silver
Schmersal Nordiska AB, F O Petersons gata 28, S-421 31 Västra Frölunda
Alla data och värden har kontrollerats noga. Bilder kan avvika från originalet. Ytterligare tekniska data finns i manualen. Tekniska ändringar och fel förbehålles.
Genererat den 2025-05-30 01:18