## Worksheet
TV8S 521-11/11Z
| 2 kabelgenomföringar M 16 x 1.5 2 brytare i en kapsling metallhus God beständighet mot olja och bensin Montering oberoende av gångjärn 92 mm x 81,5 mm x 27 mm | Variabel montering på gångjärnsförsedd sida Skenmontering möjlig med spårmuttrar 2-kanal, alternerande övervakning Aktiveringsorganets axel kan vridas 360° För vänster- eller högerhängda dörrar Intryckningssystem (kuggad axel)
Beställningsinformation
Produktbeteckning | TV8S 521-11/11Z
Artikelnummer (beställningsnummer) | 101138421
EAN (European Article Number) | 4030661281261
eCl@ss number, version 12.0 | 27-27-06-09
eCl@ss number, version 11.0 | 27-27-06-09
eCl@ss nummer, version 9.0 | 27-27-06-09
ETIM number, version 7.0 | EC002591
ETIM number, version 6.0 | EC002591
Tilläggsinformation, Beställningsinformation | Vid beställning måste den önskade säkerhetsbrytaren väljas först och sedan lämplig universalled. För universalleden K1 dessutom motsvarande F- eller L-gångjärn
Certifieringar - Föreskrifter
Certifikat | cULus
Globala egenskaper
Kapslingens material | Aluminium
Kapslingsbeläggningens material | lackerad
Bruttovikt | 274 g
Allmänna data - Egenskaper
Antal extra kontakter | 2
Antal säkerhetskontakter | 1
Klassificering
Standarder, föreskrifter | BG-GS-ET-15 EN ISO 13849-1 EN IEC 60947-5-1
Mission time | 20 År
Säkerhetsklassificering - säkerhetsutgångar
B10D Öppnare (NC) | 20 000 000 kopplingar
Mekaniska data
Mekanisk livslängd, minimum | 1 000 000 kopplingar
Tvångsöppningsvinkel | 14 °
Borrhål för axeln | 10 mm
Note (Mounting hole for the shaft) | Invändiga splines
Positivt brytmoment | 8 Nm
Mechanical data - Connection technique
Kabelstyrning | 2 x M16 x 1,5
Anslutning, kontakt | Skruvkoppling M20 x 1,5
Anslutningsarea, minimum | 1 x 0,75 mm²
Anslutningsarea, maximum | 1 x 1,5 mm²
Note | All information i kabeldelen är inklusive kabelhylsor.
Mekaniska data - mått
Sensorns längd | 27 mm
Sensorns bredd | 92 mm
Sensorns höjd | 81,5 mm
Omgivningsförhållanden
Skyddsklass | IP67
Ambient temperature | -25 ... +70 °C
Ambient conditions - Insulation values
Isolationsmärkspänning | 250 VAC
Märkstötspänning | 4 kV
Elektriska data
Termisk testström | 10 A
Brukskategori AC-15 | 230 VAC
Brukskategori AC-15 | 4 A
Brukskategori DC-13 | 24 VDC
Brukskategori DC-13 | 1 A
Kopplingsdon | NO, NC
Kopplingsprincip | Tyckkontakt
kopplingsfrekvens | 1 000 /h
Kontakternas material, elektriskt | Silver
Note
Note (General) | Universalled för kompensering av axelförskjutning Kopplingspunkten kan justeras i efterhand med gångjärn L
Schmersal Nordiska AB, F O Petersons gata 28, S-421 31 Västra Frölunda
Alla data och värden har kontrollerats noga. Bilder kan avvika från originalet. Ytterligare tekniska data finns i manualen. Tekniska ändringar och fel förbehålles.
Genererat den 2025-06-04 10:57