## Worksheet
T3C 236-02Z-ST
Stickkontakt M12, 4-polig Plasthus skyddsisolerad God beständighet mot olja och bensin 30 mm x 88,5 mm x 30 mm Aktiveringshuvuden kan vridas om med 4 x 90°
Beställningsinformation
Produktbeteckning | T3C 236-02Z-ST
Artikelnummer (beställningsnummer) | 101199528
EAN (European Article Number) | 4030661366548
eCl@ss number, version 12.0 | 27-27-06-09
eCl@ss number, version 11.0 | 27-27-06-09
eCl@ss nummer, version 9.0 | 27-27-06-09
ETIM number, version 7.0 | EC002591
ETIM number, version 6.0 | EC002591
Certifieringar - Föreskrifter
Certifikat | cULus CCC
Globala egenskaper
Kapslingens material | Plast, glasfiberförstärkt termoplast, självsläckande
Armens material | Rostfritt stål
Bruttovikt | 104 g
Allmänna data - Egenskaper
Antal extra kontakter | 0
Antal säkerhetskontakter | 2
Klassificering
Standarder, föreskrifter | BG-GS-ET-15 EN ISO 13849-1 EN IEC 60947-5-1
Mission time | 20 År
Säkerhetsklassificering - säkerhetsutgångar
B10D Öppnare (NC) | 20 000 000 kopplingar
Mekaniska data
Manövreringselement | Vridbar arm
Mekanisk livslängd, minimum | 1 000 000 kopplingar
Tvångsöppningsvinkel | 12,5 °
Positivt brytmoment | 0,2 Nm
Öppningsvinkel | 180°
Mechanical data - Connection technique
Anslutning, kontakt | Stickkontakt M12
Mekaniska data - mått
Sensorns längd | 30 mm
Sensorns bredd | 93 mm
Sensorns höjd | 94,5 mm
Aktiveringsorganets höjd | 78 mm
Omgivningsförhållanden
Skyddsklass | IP67
Ambient temperature | -30 ... +80 °C
Ambient conditions - Insulation values
Isolationsmärkspänning | 50 V
Märkstötspänning | 0,8 kV
Elektriska data
Termisk testström | 10 A
Brukskategori AC-15 | 230 VAC
Brukskategori AC-15 | 4 A
Brukskategori DC-13 | 24 VDC
Brukskategori DC-13 | 1 A
Kopplingsdon | Öppnare (NC)
Kopplingsprincip | Tyckkontakt
kopplingsfrekvens | 5 000 /h
Kontakternas material, elektriskt | Silver
Schmersal Nordiska AB, F O Petersons gata 28, S-421 31 Västra Frölunda
Alla data och värden har kontrollerats noga. Bilder kan avvika från originalet. Ytterligare tekniska data finns i manualen. Tekniska ändringar och fel förbehålles.
Genererat den 2025-01-05 11:32