## Worksheet
AZ 3350-03ZK-U90
| 1 kabelgenomföring M 20 x 1.5 Aktiveringshuvudet roterat med 90° metallhus Bistabilt handtag | Lång livslängd 40,5 mm x 114 mm x 38 mm Hög nivå av kontakttillförlitlighet för låga spänningar och strömmar
Beställningsinformation
Produktbeteckning | AZ 3350-03ZK-U90
Artikelnummer (beställningsnummer) | 101177387
EAN (European Article Number) | 4030661308241
eCl@ss number, version 12.0 | 27-27-26-02
eCl@ss number, version 11.0 | 27-27-26-02
eCl@ss nummer, version 9.0 | 27-27-26-02
ETIM number, version 7.0 | EC002592
ETIM number, version 6.0 | EC002592
Tilläggsinformation, Beställningsinformation | För att beställa väljer du först önskad säkerhetsbrytare och sedan dörrhandtagssystem
Certifieringar - Föreskrifter
Certifikat | cULus
Globala egenskaper
Föreskrifter | BG-GS-ET-15 EN ISO 13849-1 EN ISO 14119 EN IEC 60947-5-1
Kodningsnivå enligt EN ISO 14119 | låg
Aktiv princip | elektromekanisk
Kapslingens material | Aluminium
Kapslingsbeläggningens material | lackerad
Bruttovikt | 230 g
Allmänna data - Egenskaper
Antal aktiveringsriktningar | 1
Antal säkerhetskontakter | 3
Antal kabelgenomföringar | 1
Klassificering
Standarder, föreskrifter | EN ISO 13849-1
Mission time | 20 År
Säkerhetsklassificering - säkerhetsutgångar
B10D Öppnare (NC) | 2 000 000 kopplingar
Mekaniska data
Mekanisk livslängd, minimum | 1 000 000 kopplingar
Dörranslag | Vänster
Tvärkraft | 15 000 N
tvångsöppningssträcka | 10,7 mm
Positive break force per NC contact, minimum | 5 N
Aktiveringshastighet, maximum | 0,2 m/s
Montering | Skruvar
Mechanical data - Connection technique
Kabelstyrning | 1 x M20
Anslutning, kontakt | Skruvanslutning Skruvkoppling M20 x 1,5
Anslutningsarea, minimum | 0,75 mm²
Anslutningsarea, maximum | 2,5 mm²
Note | All information i kabeldelen är inklusive kabelhylsor.
Allowed type of cable | solid single-wire solid multi-wire flexible
Mekaniska data - mått
Sensorns längd | 38 mm
Sensorns bredd | 40,5 mm
Sensorns höjd | 114 mm
Omgivningsförhållanden
Skyddsklass | IP67
Ambient temperature | -30 ... +90 °C
Storage and transport temperature | -40 ... +90 °C
Ambient conditions - Insulation values
Isolationsmärkspänning | 250 VAC
Märkstötspänning | 4 kV
Elektriska data
Termisk testström | 10 A
Betingad märkkortslutningsström enligt EN 60947-5-1 | 1 000 A
Kopplingsdon | Öppnare (NC)
Kopplingsprincip | Tyckkontakt
kopplingsfrekvens | 1 200 /h
Kontakternas material, elektriskt | Silver
Elektriska data - Säkerhetskontakter
Voltage, Utilisation category AC-15 | 230 VAC
Current, Utilisation category AC-15 | 4 A
Voltage, Utilisation category DC-13 | 24 VDC
Current, Utilisation category DC-13 | 4 A
Leveransomfång
Leveransomfång | Actuator must be ordered separately.
Tillbehör
Rekommendation (produktkombination) | AZ 3350-STS30-02 AZ 3350-STS30-04 AZ 3350-STS30-05 AZ 3350-STS30-07
Schmersal Nordiska AB, F O Petersons gata 28, S-421 31 Västra Frölunda
Alla data och värden har kontrollerats noga. Bilder kan avvika från originalet. Ytterligare tekniska data finns i manualen. Tekniska ändringar och fel förbehålles.
Genererat den 2025-04-10 00:01