## Worksheet
IFL 4-12-10N
metallhus DC 3-ledning Konstruktion M12
Beställningsinformation
Note (Delivery capacity) | Ej tillgänglig!
Produktbeteckning | IFL 4-12-10N
Artikelnummer (beställningsnummer) | 101104626
EAN (European Article Number) | 4030661017327
eCl@ss number, version 12.0 | 27-27-40-01
eCl@ss number, version 11.0 | 27-27-01-01
eCl@ss nummer, version 9.0 | 27-27-01-01
ETIM number, version 7.0 | EC002714
ETIM number, version 6.0 | EC002714
Certifieringar - Föreskrifter
Certifikat | CCC
Globala egenskaper
Föreskrifter | DIN VDE 0660-208 EN IEC 60947-5-2
Kaplsing, dimensioner | cylinder, gänga
Monteringsvillkor (mekanisk) | inte i jämnhöjd
Kapslingens material | Mässing
Kapslingsbeläggningens material | nickelpläterad
Aktiv yta | Plast
Muttrarnas material | nickelpläterad mässing
Bruttovikt | 65 g
Allmänna data - Egenskaper
Integrerad indikering, status | Ja
Antal kabelledare | 3
Mekaniska data
Åtdragningsmoment muttrar, maximum | 15 Nm
Note (Tightening torque of nuts) | I höljets skalområde: max. 500 Ncm
Mechanical data - Switching distances according EN IEC 60947-5-3
Brytaravstånd | 4 mm
Mechanical data - Connection technique
Kabelns längd | 2 m
Anslutning, kontakt | Kabel
Ledararea | 0,14 mm2
Kabelmantelns material | PVC
Mekaniska data - mått
Sensorns ISO-gänga | M12
bredd tvärs över de platta delarna | 17 SW
Sensorns längd | 50 mm
Omgivningsförhållanden
Skyddsklass | IP67
Ambient temperature | -25 ... +70 °C
Vibrationstålig enligt EN 60068-2-6 | 10 … 55 Hz, Amplitud 1 mm
tålighet mot chock | 30 g / 11 ms
Protection class | 0
Elektriska data
Type of voltage range | DC
No-load supply current I0, typical | 3 mA
Rated operating voltage | 10 ... 30 VDC
Märkström | 200 mA
Kopplingsdon | Slutande kontakt (sl)
Skyddskrets integrerad | induktivt störningsskydd Skydd mot omvänd polaritet Överbelastningsskydd Max. säkringsklass
Kopplingsfrekvens, cirka | 330 Hz
Elektriska data - Digital utgång
Voltage drop Ud, maximum | 1,2 V
Current at Voltage drop Ud | 0,2 A
Kopplingsutgång | npn
Statusindikering
Note (Integral System Diagnostics, status ) | gul LED
Schmersal Nordiska AB, F O Petersons gata 28, S-421 31 Västra Frölunda
Alla data och värden har kontrollerats noga. Bilder kan avvika från originalet. Ytterligare tekniska data finns i manualen. Tekniska ändringar och fel förbehålles.
Genererat den 2025-01-26 15:53