## Worksheet
ACC-SFB-EARTH-STRAP-100MM
Earth strap complete
Beställningsinformation
Produktbeteckning | ACC-SFB-EARTH-STRAP-100MM
Artikelnummer (beställningsnummer) | 103041446
EAN (European Article Number) | 4030661556901
eCl@ss number, version 12.0 | 27-24-26-91
eCl@ss number, version 11.0 | 27-24-26-91
eCl@ss nummer, version 9.0 | 27-24-26-91
ETIM number, version 7.0 | EC001604
ETIM number, version 6.0 | EC001604
Globala egenskaper
Bruttovikt | 18 g
Mekaniska data
Type of the fixing screws | M4X8
Tightening torque of the fixing screws, maximum | 1,4 Nm
Mechanical data - Connection technique
Kabelns längd | 0,1 m
Ledararea | 6 mm2
Leveransomfång
Leveransomfång | Eart strap complete
Schmersal Nordiska AB, F O Petersons gata 28, S-421 31 Västra Frölunda
Alla data och värden har kontrollerats noga. Bilder kan avvika från originalet. Ytterligare tekniska data finns i manualen. Tekniska ändringar och fel förbehålles.
Genererat den 2025-02-04 17:03