## Worksheet
ACC-PFB-SFB-VWIN-SCR
Viewing window with screws
Beställningsinformation
Produktbeteckning | ACC-PFB-SFB-VWIN-SCR
Artikelnummer (beställningsnummer) | 103041447
EAN (European Article Number) | 4030661556918
eCl@ss number, version 12.0 | 27-24-26-91
eCl@ss number, version 11.0 | 27-24-26-91
eCl@ss nummer, version 9.0 | 27-24-26-91
ETIM number, version 7.0 | EC001604
ETIM number, version 6.0 | EC001604
Globala egenskaper
Material of viewing window | Polyamide PACM 12
Bruttovikt | 6 g
Mekaniska data
Type of the fixing screws, viewing window | 2x TX10 (Torx)
Tightening torque of the fastening screws for the viewing window, maximum | 0,6 Nm
Leveransomfång
Leveransomfång | Viewing window with screws
Schmersal Nordiska AB, F O Petersons gata 28, S-421 31 Västra Frölunda
Alla data och värden har kontrollerats noga. Bilder kan avvika från originalet. Ytterligare tekniska data finns i manualen. Tekniska ändringar och fel förbehålles.
Genererat den 2024-07-24 10:07