## Worksheet
E2-40/13-EF
Plast
Beställningsinformation
Note (Delivery capacity) | Coming soon.
Produktbeteckning | E2-40/13-EF
Artikelnummer (beställningsnummer) | 103043098
EAN (European Article Number) | 4030661561622
eCl@ss number, version 12.0 | 27-37-12-12
eCl@ss number, version 11.0 | 27-37-12-12
eCl@ss nummer, version 9.0 | 27-37-12-12
ETIM number, version 7.0 | EC001038
ETIM number, version 6.0 | EC001038
Globala egenskaper
Föreskrifter | EN ISO 13850
Utförande | Nödstoppsknapp
Design | Rund
Operatörernas material | Plast
Manöverelementets färg | röd
Bruttovikt | 60 g
Allmänna data - Egenskaper
Säkerhetsfunktioner | Ja
Integrerad momentmekanism | Ja
Extern momentmekanism | Nej
Bistabil | Ja
Helisolerad | Ja
Mekaniska data
Öppning | Dragupplåsning
Mekanisk livslängd, minimum | 50 000 kopplingar
Aktiveringsslag | 5 mm
Montering | Monteringsfläns ELM
Åtdragningsmoment skruv | 0,6 Nm
Mekaniska data - mått
Höjd | 41,9 mm
Kåpans diameter | 40 mm
Mounting diameter | 22,3 mm
Frontplattans tjocklek, minimum | 1 mm
Frontplattans tjocklek, maximum | 6 mm
Omgivningsförhållanden
Skyddsklass | IP65
Ambient temperature | -25 ... +60 °C
tålighet mot chock | 30 g / 18 ms
beständig mot vibrationer | 20 g / 10 ... 150 Hz
Elektriska data
kopplingsfrekvens | 10 /h
Schmersal Nordiska AB, F O Petersons gata 28, S-421 31 Västra Frölunda
Alla data och värden har kontrollerats noga. Bilder kan avvika från originalet. Ytterligare tekniska data finns i manualen. Tekniska ändringar och fel förbehålles.
Genererat den 2025-01-26 22:06