## Worksheet
AZ/AZM 200-B30-RTAG2P25
| Enhands nödutgång, även i strömlöst tillstånd Aktiveringsorgan för svängbara skydd Aktiveringsorgan med returfjäder Enkel och intuitiv funktion | Ingen risk för personskador på grund av utstickande aktiveringsorgan Det behövs inga kompletterande dörrhandtag Sticker inte in i dörröppningen Diverse handtag finns hög mekanisk stabilitet
Beställningsinformation
Note (Delivery capacity) | Ej tillgänglig!
Produktbeteckning | AZ/AZM 200-B30-RTAG2P25
Artikelnummer (beställningsnummer) | 101192104
EAN (European Article Number) | 4030661352022
eCl@ss number, version 12.0 | 27-27-26-06
eCl@ss number, version 11.0 | 27-27-26-06
eCl@ss nummer, version 9.0 | 27-27-26-06
ETIM number, version 7.0 | EC001487
ETIM number, version 6.0 | EC001487
Certifieringar - Föreskrifter
Note | Certifiering i kombination med AZ/AZM 200
Globala egenskaper
Kapslingens material | Plast, glasfiberförstärkt termoplast, självsläckande
Aktiveringsorganets material | formgjuten zink
Operatörernas material | Aluminium
Bruttovikt | 1 400 g
Allmänna data - Egenskaper
Nödutgång | Ja
Dörrsensor | Ja
Mekaniska data
Handtag | Infällt vred Vred
Mekanisk livslängd, minimum | 1 000 000 kopplingar
Dörranslag | Höger
Klämkraft enligt EN ISO 14119 | 2 000 N
Klämkraft, maximum | 2 600 N
Actuator mounted | Utsida
Mekaniska data - mått
Aktiveringsorganets längd | 37 mm
Aktiveringsorganets bredd | 115 mm
Aktiveringsorganets höjd | 115 mm
Längd på nödöppningen | 23 mm
Hätäuloskäynti bredd | 95 mm
Nödöppningens höjd | 95 mm
Leveransomfång
Leveransomfång | Säkerhetsbrytare och aktiveringsorgan måste beställas separat: Säkerhetsbrytare och aktiveringsorgan måste beställas separat
Schmersal Nordiska AB, F O Petersons gata 28, S-421 31 Västra Frölunda
Alla data och värden har kontrollerats noga. Bilder kan avvika från originalet. Ytterligare tekniska data finns i manualen. Tekniska ändringar och fel förbehålles.
Genererat den 2025-01-05 12:56