## Worksheet
ZSD5CC
Plasthus 1 kabelgenomföring M 20 x 1.5 God beständighet mot olja och bensin Särskilt lämplig för robottillämpningar i överensstämmelse med ANSI Robotics Standard Redundant kontaktkonfiguration aktiverar signalutvärdering med vanliga säkerhetsreläer Kontakterna sluts inte vid återställning (nivå 3 -> nivå 1)
Beställningsinformation
Produktbeteckning | ZSD5CC
Artikelnummer (beställningsnummer) | 103043703
EAN (European Article Number) | 4030661623351
eCl@ss number, version 12.0 | 27-37-12-38
eCl@ss number, version 11.0 | 27-37-12-38
eCl@ss nummer, version 9.0 | 27-37-12-38
ETIM number, version 7.0 | EC002571
ETIM number, version 6.0 | EC002571
Certifieringar - Föreskrifter
Certifikat | cULus
Globala egenskaper
Föreskrifter | EN ISO 13849-1 EN IEC 60947-5-1 EN IEC 60947-5-8
Kapslingens material | Plast, termoplast, självsläckande
Bruttovikt | 490 g
Allmänna data - Egenskaper
Antal öppnare | 1
Antal slutare | 2
Klassificering
Standarder, föreskrifter | EN ISO 13849-1 EN IEC 61508
Performance Level, up to | d
Kategori enligt EN ISO 13849 | 3
B10D Normally-closed contact (NC) | 100 000 kopplingar
Mekaniska data
Note (Mechanical life) | NO-kontakt:Plan 1 - 2 - 1: 1 000 000 kopplingarPlan 1 - 2 - 3 - 1: 100 000 kopplingar
tvångsöppningssträcka | 4,7 mm
Erforderlig kraft för tvångsbrytning, minimum | 70 N
Mechanical data - Connection technique
Kabelstyrning | 1 x M20 x 1,5
Anslutning, kontakt | Fjäderkoppling för remskiva
Tillåten kabeldiameter, minimum | 7 mm
Tillåten kabeldiameter, maximum | 13 mm
Anslutningsarea, minimum | 0,2 mm²
Anslutningsarea, maximum | 1,5 mm²
Omgivningsförhållanden
Skyddsklass | IP66
Ambient temperature | -10 ... +60 °C
Storage and transport temperature | -40 ... +80 °C
Relativ fuktighet, minimum | 45 %
Relativ fuktighet, maximum | 85 %
Note (Relative humidity) | icke kondenserande
Vibrationstålig enligt EN 60068-2-6 | Operation: 5 … 55 Hz, Amplitude 0,5 mm min./ Damage: 16,7 Hz, Amplitude 1,5 mm min.
tålighet mot chock | Betrieb: 150 m/s², Zerstörung: 1.000 m/s²
Ambient conditions - Insulation values
Märkstötspänning | 2,5 kV
Elektriska data
Rated operating voltage | 250 VAC
Märkström | 2 500 mA
External wire and device fuse rating | 10A f
Kopplingsdon | NO, NC
Kopplingsprincip | Tyckkontakt
kopplingsfrekvens | 1 200 /h
Elektriska data - Kontakter
Voltage, Utilisation category AC-15 | 125 VAC
Current, Utilisation category AC-15 | 1,5 A
Voltage, Utilisation category DC-13 | 125 VDC
Current, Utilisation category DC-13 | 0,22 A
Elektriska data - Extrakontakter
Voltage, Utilisation category AC-15 | 125 VAC
Current, Utilisation category AC-15 | 1 A
Voltage, Utilisation category DC-13 | 125 VDC
Current, Utilisation category DC-13 | 0,22 A
Tillbehör
Recommended safety switchgear | SRB, 2-channel with cross-wire detection
Note
Note (General) | Kundspecifika utförande med anslutningskabel kan erhållas på begäran Säkerhetsrelät måste ha kortslutningsövervakning. Endast en dubbelt skärmad kabel får användas som ingående ledning. 1) En motsvarande lämplig anslutningskabel måste användas om reläet används i fuktiga utrymmen. 1) Reläet är kontrollerat enigt UL 508 vad gäller slag- och eldhållfasthet.
Schmersal Nordiska AB, F O Petersons gata 28, S-421 31 Västra Frölunda
Alla data och värden har kontrollerats noga. Bilder kan avvika från originalet. Ytterligare tekniska data finns i manualen. Tekniska ändringar och fel förbehålles.
Genererat den 2025-03-22 07:38