## Worksheet
STP02.1.1
utan Svetskonstruktion med gänghål för golvmontering med höjdjustering
Beställningsinformation
Produktbeteckning | STP02.1.1
Artikelnummer (beställningsnummer) | 101022865
EAN (European Article Number) | 4250116203390
eCl@ss number, version 12.0 | 27-37-12-92
eCl@ss number, version 11.0 | 27-37-12-92
eCl@ss nummer, version 9.0 | 27-37-92-13
ETIM number, version 7.0 | EC002024
ETIM number, version 6.0 | EC002024
Globala egenskaper
Kapslingens material | Stål
Kapslingsbeläggningens material | pulverbelagd
Kapslingens färg | RAL 7016
Bruttovikt | 25.000 g
Note | Lämplig för tvåhandsmanöverpult av typ: SEPG 05.3, SEPK 02.0, SEP 01.0, SEP 01.4, SEP 07.0
Allmänna data - Egenskaper
Avståndsring | Ja
Höjdjustering | Ja
Mekaniska data - mått
Bredd | 500 mm
Höjd, minimum | 735 mm
Höjd, maximum | 960 mm
Djup | 500 mm
Schmersal Nordiska AB, F O Petersons gata 28, S-421 31 Västra Frölunda
Alla data och värden har kontrollerats noga. Bilder kan avvika från originalet. Ytterligare tekniska data finns i manualen. Tekniska ändringar och fel förbehålles.
Genererat den 2025-06-13 22:41