## Worksheet
MR 441-11Y-A-T-M20-2037
2 kabelgenomföringar M 20 x 1.5 Aktiveringsorgan kan vridas 90° metallhus 2 Kontakter 106 mm x 99 mm x 63 mm (standard komponent) Skyddsklass IP65
Beställningsinformation
Produktbeteckning | MR 441-11Y-A-T-M20-2037
Artikelnummer (beställningsnummer) | 101160083
EAN (European Article Number) | 4030661188720
eCl@ss nummer, version 12.0 | 27-27-06-01
eCl@ss nummer, version 11.0 | 27-27-06-01
eCl@ss nummer, version 9.0 | 27-27-06-01
ETIM-nummer, version 7.0 | EC000030
ETIM-nummer, version 6.0 | EC000030
Certifieringar - Föreskrifter
Certifikat | INMETRO CCC
Globala egenskaper
Föreskrifter | EN IEC 60947-5-1
Aktiv princip | mekanisk
Nockform | Rulle
Kapslingens material | Aluminium
Kapslingsbeläggningens material | lackerad
Lockets material | Aluminium
Bruttovikt | 620 g
Allmänna data - Egenskaper
Antal öppnare | 1
Antal slutare | 1
Säkerhetsklassificering - säkerhetsutgångar
B10D Öppnare (NC) | 2.000.000 kopplingar
Mekaniska data
Manövreringselement | Nock med rulle
Rullmaterial | Mässing (Me)
Mekanisk livslängd, minimum | 5.000.000 kopplingar
Framkörningsvinkel, från vänster | 30 °
Framkörningsvinkel, från höger | 30 °
Contact opening | 2 x 2,5 mm
Aktiveringshastighet, minimum | 1 mm/min
Aktiveringshastighet, maximum | 0,5 m/s
Note (Actuating speed) | Aktiveringshastighet med vertikal aktiveringsvinkel mot brytarens axel
Mechanical data - Connection technique
Anslutning, kontakt | Skruvkoppling M20 x 1,5
Anslutningsarea, minimum | 1,5 mm²
Anslutningsarea, maximum | 2,5 mm²
Note | All information i kabeldelen är inklusive kabelhylsor.
Ledararea | 13 AWG
Mekaniska data - mått
Sensorns längd | 63 mm
Sensorns bredd | 106 mm
Sensorns höjd | 145 mm
Rullens bredd | 6,5 mm
Rullens diameter | 25 mm
Omgivningsförhållanden
Skyddsklass | IP65
Omgivningstemperatur | -40 ... +200 °C
Ambient conditions - Insulation values
Isolationsmärkspänning | 400 V
Märkstötspänning | 6 kV
Elektriska data
Termisk testström | 16 A
Brukskategori AC-15 | 250 VAC
Brukskategori AC-15 | 4 A
Kopplingsdon | NO, NC
Note (Switching element) | galvaniskt separerade kontaktbryggor
Kopplingsprincip | Moment
Kontaktstudslängd, maximum | 5 ms
Kontaktomslagstid, maximum | 35 ms
Kontakternas material, elektriskt | Silver
Schmersal Nordiska AB, F O Petersons gata 28, S-421 31 Västra Frölunda
Alla data och värden har kontrollerats noga. Bilder kan avvika från originalet. Ytterligare tekniska data finns i manualen. Tekniska ändringar och fel förbehålles.
Genererat den 2025-07-24 13:13