## Worksheet
RST16-1-AD04
frontal manöverering i monteringsriktning Platt konstruktion Montering 2 x M5 AS interface
Beställningsinformation
Produktbeteckning | RST16-1-AD04
Artikelnummer (beställningsnummer) | 103038299
EAN (European Article Number) | 4030661545158
eCl@ss number, version 12.0 | 27-27-26-06
eCl@ss number, version 11.0 | 27-27-24-04
eCl@ss nummer, version 9.0 | 27-27-24-04
ETIM number, version 7.0 | EC001487
ETIM number, version 6.0 | EC001487
Tilläggsinformation, Beställningsinformation | Information: Sensor och aktiveringsdel beställs separat
Globala egenskaper
Aktiveringsorganets material | Plast
Bruttovikt | 9 g
Mekaniska data
Aktiv yta | frontsida
Mekaniska data - mått
Aktiveringsorganets längd | 16 mm
Aktiveringsorganets bredd | 60 mm
Aktiveringsorganets höjd | 6,8 mm
Electrical data - AS-Interface specification
Note | The actuators AD01-AD15 can only be combined with ASi sensors.
Tillbehör
Rekommendation (produktkombination) | RSS 36 AS RSS260 AS
Schmersal Nordiska AB, F O Petersons gata 28, S-421 31 Västra Frölunda
Alla data och värden har kontrollerats noga. Bilder kan avvika från originalet. Ytterligare tekniska data finns i manualen. Tekniska ändringar och fel förbehålles.
Genererat den 2025-02-12 08:15