## Worksheet
RST 36-1-AD13
manövrering på sidan Enkel flexibel montering och justering AS interface
Beställningsinformation
Produktbeteckning | RST 36-1-AD13
Artikelnummer (beställningsnummer) | 103001564
EAN (European Article Number) | 4030661426563
eCl@ss number, version 12.0 | 27-27-26-06
eCl@ss number, version 11.0 | 27-27-24-04
eCl@ss nummer, version 9.0 | 27-27-24-04
ETIM number, version 7.0 | EC001487
ETIM number, version 6.0 | EC001487
Tilläggsinformation, Beställningsinformation | Information: Sensor och aktiveringsdel beställs separat
Globala egenskaper
Aktiveringsorganets material | Plast
Bruttovikt | 56 g
Mekaniska data
Aktiv yta | frontsida
Mekaniska data - mått
Aktiveringsorganets längd | 22 mm
Aktiveringsorganets bredd | 91 mm
Aktiveringsorganets höjd | 25 mm
Tillbehör
Rekommendation (produktkombination) | RSS 36 AS RSS260 AS
Schmersal Nordiska AB, F O Petersons gata 28, S-421 31 Västra Frölunda
Alla data och värden har kontrollerats noga. Bilder kan avvika från originalet. Ytterligare tekniska data finns i manualen. Tekniska ändringar och fel förbehålles.
Genererat den 2025-03-13 05:13