## Worksheet
NYCKEL AZ 15/16-B1-2177 KPL.
För förregling av lätta, avtagbara skydd
Beställningsinformation
Produktbeteckning | NYCKEL AZ 15/16-B1-2177 KPL.
Artikelnummer (beställningsnummer) | 101126793
EAN (European Article Number) | 4030661277943
eCl@ss number, version 12.0 | 27-27-26-06
eCl@ss number, version 11.0 | 27-27-26-06
eCl@ss nummer, version 9.0 | 27-27-26-06
ETIM number, version 7.0 | EC001487
ETIM number, version 6.0 | EC001487
Globala egenskaper
Kodningsnivå enligt EN ISO 14119 | låg
Aktiveringsorganets material | Rostfritt stål (V2A)
Bruttovikt | 20 g
Mekaniska data
Aktiveringsradie, minimum | 150 mm
Nyckel | rak fast
Note
Note (General) | Minimal aktiveringsradie på svängbara skyddsanordningar 150 mm Gångjärnets axel skall vara 11 mm över säkerhetsbrytarens överkant och i samma plan
Schmersal Nordiska AB, F O Petersons gata 28, S-421 31 Västra Frölunda
Alla data och värden har kontrollerats noga. Bilder kan avvika från originalet. Ytterligare tekniska data finns i manualen. Tekniska ändringar och fel förbehålles.
Genererat den 2024-05-11 12:55