## Worksheet
ACC-BPL-M20-MS
M20 Metallfilm
Beställningsinformation
Produktbeteckning | ACC-BPL-M20-MS
Artikelnummer (beställningsnummer) | 103006009
EAN (European Article Number) | 4030661439761
eCl@ss number, version 12.0 | 27-27-06-92
eCl@ss number, version 11.0 | 27-27-06-92
eCl@ss nummer, version 9.0 | 27-27-06-92
ETIM number, version 7.0 | EC002594
ETIM number, version 6.0 | EC002594
Globala egenskaper
Material | nickelpläterad mässing
Bruttovikt | 12 g
Mekaniska data
Åtdragningsmoment muttrar, maximum | 8 Nm
Mekaniska data - mått
Skruvlängd | 15,8 mm
Skruvens gänglängd | 5,3 mm
Skruvdiameter | 30,5 mm
Diameter, metrisk ISO-gänga med stigningsvärde | M20 x 1.5
Schmersal Nordiska AB, F O Petersons gata 28, S-421 31 Västra Frölunda
Alla data och värden har kontrollerats noga. Bilder kan avvika från originalet. Ytterligare tekniska data finns i manualen. Tekniska ändringar och fel förbehålles.
Genererat den 2024-07-30 19:21