## Worksheet
MS-1051
Centrummontering är ett alternativ till sidomontering på profilen. monteringsset för centrummontering för SLC / SLG 420 - 425
Beställningsinformation
Produktbeteckning | MS-1051
Artikelnummer (beställningsnummer) | 101207758
eCl@ss number, version 12.0 | 27-27-27-92
eCl@ss number, version 11.0 | 27-27-27-92
eCl@ss nummer, version 9.0 | 27-27-27-92
ETIM number, version 7.0 | EC002549
ETIM number, version 6.0 | EC002549
Globala egenskaper
Fästvinkelns material | Stål
Bruttovikt | 500 g
Mekaniska data - mått
Bredd | 40 mm
Höjd | 42 mm
Djup | 38 mm
Leveransomfång
Leveransomfång monteringsmaterial | 2x Fästvinkel 4x Skruvar 4x T-spårmuttrar
Tillbehör
Rekommendation (produktkombination) | SLC SLG 420 - 425
Note
Note (General) | Vid högre mekaniska belastningar (t.ex. vibrationer) en kombination av mittenanslutningarna är att rekommendera.
Schmersal Nordiska AB, F O Petersons gata 28, S-421 31 Västra Frölunda
Alla data och värden har kontrollerats noga. Bilder kan avvika från originalet. Ytterligare tekniska data finns i manualen. Tekniska ändringar och fel förbehålles.
Genererat den 2025-04-17 23:30