## Worksheet
EDTHGB
6 mm Kant som skydd mot oavsiktlig manövrering
Beställningsinformation
Produktbeteckning | EDTHGB
Artikelnummer (beställningsnummer) | 101006263
EAN (European Article Number) | 4030661458823
eCl@ss number, version 12.0 | 27-37-12-10
eCl@ss number, version 11.0 | 27-37-12-10
eCl@ss nummer, version 9.0 | 27-37-12-10
ETIM number, version 7.0 | EC000221
ETIM number, version 6.0 | EC000221
Certifieringar - Föreskrifter
Certifikat | cULus
Globala egenskaper
Föreskrifter | EN IEC 60947-5-1 EN IEC 60947-1
Utförande | Tryckknapp
Design | Rund Tactile
Monteringsvillkor (mekanisk) | valfri
Typ av tätning | Membran Läpptätningar Formtätningar
Operatörernas material | Aluminium
Kåpans material | Plast
Frontringens material | Aluminium - eloxerat
Manöverelementets färg | gul
Frontringens färg | Silver
Bruttovikt | 35 g
Allmänna data - Egenskaper
upphöjd kant | Ja
Monteringsfläns | Ja
Helisolerad | Ja
Number of contact elements, maximum | 3
Mekaniska data
Öppning | utan
Mekanisk livslängd, minimum | 10 000 000 kopplingar
Mechanical life, Command devices | 1 000 000 kopplingar
Aktiveringsslag | 4 mm
Aktiveringskraft, ungefär | 1,5 N
Montering | Monteringsfläns EFM
Åtdragningsmoment skruv | 0,6 Nm
Typical actuating force of the push button | 1,5 N
Actuating stroke, minimum | 4 mm
Actuating stroke, maximum | 5 mm
Mekaniska data - mått
Mounting height | 20 mm
Note (Mounting height) | Height in front of the front panel.
Längd x bredd x höjd | Inbyggnadsdiameter Ø: 22 mm
diameter total | 29,5 mm
Knappytans diameter | 23 mm
Frontringens diameter | 29,5 mm
Mounting diameter | 22,3 mm
Frontplattans tjocklek, minimum | 1 mm
Frontplattans tjocklek, maximum | 6 mm
Rastermått | 40 x 50 mm
Omgivningsförhållanden
Skyddsklass | IP65
Ambient temperature | -25 ... +80 °C
tålighet mot chock | 30 g / 18 ms
beständig mot vibrationer | 20 g / 10 ... 150 Hz
Elektriska data
kopplingsfrekvens | 1 000 /h
Schmersal Nordiska AB, F O Petersons gata 28, S-421 31 Västra Frölunda
Alla data och värden har kontrollerats noga. Bilder kan avvika från originalet. Ytterligare tekniska data finns i manualen. Tekniska ändringar och fel förbehålles.
Genererat den 2024-12-04 10:55