## Worksheet
LKF 1PW 2M
enpedalsutförande Plasthus
Beställningsinformation
Produktbeteckning | LKF 1PW 2M
Artikelnummer (beställningsnummer) | 101170650
EAN (European Article Number) | 4030661308623
eCl@ss number, version 12.0 | 27-37-12-18
eCl@ss number, version 11.0 | 27-37-12-18
eCl@ss nummer, version 9.0 | 27-37-12-18
ETIM number, version 7.0 | EC001258
ETIM number, version 6.0 | EC001258
Globala egenskaper
Föreskrifter | EN IEC 60947-5-1
Kapslingens material | slagtålig termoplast
Pedalernas material | Plast, glasfiberförstärkt termoplast
Bruttovikt | 225 g
Mekaniska data
Mekanisk livslängd, minimum | 1 000 000 kopplingar
Mechanical data - Connection technique
Kabelns längd | 2 m
Omgivningsförhållanden
Skyddsklass | IP65
Ambient temperature | -10 ... +70 °C
Elektriska data
Kopplingsspänning, maximum | 250 VAC
Kopplingsström, maximum | 5 A
Kopplingseffekt, maximum | 1 250 W
Kopplingsprincip | Moment
Schmersal Nordiska AB, F O Petersons gata 28, S-421 31 Västra Frölunda
Alla data och värden har kontrollerats noga. Bilder kan avvika från originalet. Ytterligare tekniska data finns i manualen. Tekniska ändringar och fel förbehålles.
Genererat den 2024-10-03 21:20